## data
Cement | Cement | Water | Fine Aggregate | Coarse Aggregate | Fly Ash | Super Plasticizer | Silica Fume | Nano Silica | Temperature ◦ C | Compressive Strength
250 | 250 | 123 | 417 | 1681 | 0 | 0 | 0 | 0 | 20 | 28.16
250 | 250 | 123 | 417 | 1681 | 0 | 0 | 0 | 0 | 200 | 23.4
250 | 250 | 123 | 417 | 1681 | 0 | 0 | 0 | 0 | 400 | 18.57
250 | 250 | 123 | 417 | 1681 | 0 | 0 | 0 | 0 | 600 | 15.26
250 | 250 | 123 | 417 | 1681 | 0 | 0 | 0 | 0 | 800 | 8.01
350 | 350 | 172 | 373 | 1507 | 0 | 0 | 0 | 0 | 20 | 48.99
350 | 350 | 172 | 373 | 1507 | 0 | 0 | 0 | 0 | 100 | 44.58
350 | 350 | 172 | 373 | 1507 | 0 | 0 | 0 | 0 | 400 | 34.12
350 | 350 | 172 | 373 | 1507 | 0 | 0 | 0 | 0 | 600 | 24.41
350 | 350 | 172 | 373 | 1507 | 0 | 0 | 0 | 0 | 800 | 15.24
500 | 500 | 385 | 0 | 820 | 0 | 6 | 0 | 0 | 20 | 38
500 | 500 | 385 | 0 | 820 | 0 | 6 | 0 | 0 | 200 | 36
500 | 500 | 385 | 0 | 820 | 0 | 6 | 0 | 0 | 800 | 12
450 | 450 | 346.5 | 0 | 805 | 0 | 6 | 50 | 0 | 20 | 46
450 | 450 | 346.5 | 0 | 805 | 0 | 6 | 50 | 0 | 200 | 41.5
450 | 450 | 346.5 | 0 | 805 | 0 | 6 | 50 | 0 | 400 | 36.2
400 | 400 | 308 | 0 | 790 | 0 | 6 | 100 | 0 | 20 | 50
400 | 400 | 308 | 0 | 790 | 0 | 6 | 100 | 0 | 400 | 42
400 | 400 | 308 | 0 | 790 | 0 | 6 | 100 | 0 | 800 | 21
350 | 350 | 269.5 | 0 | 775 | 0 | 6 | 150 | 0 | 20 | 33
350 | 350 | 269.5 | 0 | 775 | 0 | 6 | 150 | 0 | 200 | 29
350 | 350 | 269.5 | 0 | 775 | 0 | 6 | 150 | 0 | 800 | 12.5
400 | 400 | 308 | 0 | 1038 | 0 | 4.8 | 0 | 0 | 20 | 32
400 | 400 | 308 | 0 | 1038 | 0 | 4.8 | 0 | 0 | 200 | 29.5
400 | 400 | 308 | 0 | 1038 | 0 | 4.8 | 0 | 0 | 400 | 28.5
360 | 360 | 277.2 | 0 | 1028 | 0 | 4.8 | 40 | 0 | 20 | 35
360 | 360 | 277.2 | 0 | 1028 | 0 | 4.8 | 40 | 0 | 400 | 29
360 | 360 | 277.2 | 0 | 1028 | 0 | 4.8 | 40 | 0 | 800 | 11
320 | 320 | 246.4 | 0 | 1015 | 0 | 4.8 | 80 | 0 | 20 | 38
320 | 320 | 246.4 | 0 | 1015 | 0 | 4.8 | 80 | 0 | 200 | 35
320 | 320 | 246.4 | 0 | 1015 | 0 | 4.8 | 80 | 0 | 800 | 12
280 | 280 | 215.6 | 0 | 1005 | 0 | 4.8 | 120 | 0 | 20 | 28
280 | 280 | 215.6 | 0 | 1005 | 0 | 4.8 | 120 | 0 | 200 | 27
280 | 280 | 215.6 | 0 | 1005 | 0 | 4.8 | 120 | 0 | 400 | 21
500 | 500 | 135 | 700 | 1110 | 0 | 14 | 30 | 0 | 20 | 82.47
500 | 500 | 135 | 700 | 1110 | 0 | 14 | 30 | 0 | 600 | 42.58
500 | 500 | 135 | 700 | 1110 | 0 | 14 | 30 | 0 | 800 | 22.03
500 | 500 | 135 | 700 | 1110 | 0 | 15 | 22.5 | 7.5 | 20 | 84.14
500 | 500 | 135 | 700 | 1110 | 0 | 15 | 22.5 | 7.5 | 400 | 68.99
500 | 500 | 135 | 700 | 1110 | 0 | 15 | 22.5 | 7.5 | 800 | 23.39
500 | 500 | 135 | 700 | 1110 | 0 | 16 | 15 | 15 | 20 | 85.84
500 | 500 | 135 | 700 | 1110 | 0 | 16 | 15 | 15 | 400 | 76.62
500 | 500 | 135 | 700 | 1110 | 0 | 16 | 15 | 15 | 800 | 25.28
500 | 500 | 135 | 700 | 1110 | 0 | 18 | 7.5 | 22.5 | 20 | 85.21
500 | 500 | 135 | 700 | 1110 | 0 | 18 | 7.5 | 22.5 | 400 | 79.12
500 | 500 | 135 | 700 | 1110 | 0 | 18 | 7.5 | 22.5 | 600 | 51.11
470 | 470 | 135 | 700 | 1110 | 0 | 16 | 60 | 0 | 20 | 87.38
470 | 470 | 135 | 700 | 1110 | 0 | 16 | 60 | 0 | 600 | 47.39
470 | 470 | 135 | 700 | 1110 | 0 | 16 | 60 | 0 | 800 | 18.82
470 | 470 | 135 | 700 | 1110 | 0 | 18 | 52.5 | 7.5 | 20 | 87.61
470 | 470 | 135 | 700 | 1110 | 0 | 18 | 52.5 | 7.5 | 400 | 68.94
470 | 470 | 135 | 700 | 1110 | 0 | 18 | 52.5 | 7.5 | 800 | 20.06
470 | 470 | 135 | 700 | 1110 | 0 | 20 | 45 | 15 | 20 | 90.6
470 | 470 | 135 | 700 | 1110 | 0 | 20 | 45 | 15 | 400 | 75.71
470 | 470 | 135 | 700 | 1110 | 0 | 20 | 45 | 15 | 600 | 51.12
470 | 470 | 135 | 700 | 1110 | 0 | 22 | 37.5 | 22.5 | 400 | 78.22
470 | 470 | 135 | 700 | 1110 | 0 | 22 | 37.5 | 22.5 | 600 | 52.49
470 | 470 | 135 | 700 | 1110 | 0 | 22 | 37.5 | 22.5 | 800 | 25.72
326 | 326 | 184 | 659 | 1124 | 58 | 3 | 0 | 0 | 20 | 95.8
326 | 326 | 184 | 659 | 1124 | 58 | 3 | 0 | 0 | 650 | 57.9
326 | 326 | 184 | 659 | 1124 | 58 | 3 | 0 | 0 | 800 | 40
326 | 326 | 184 | 659 | 1124 | 58 | 3 | 0 | 0 | 950 | 21.3
391 | 391 | 179 | 689 | 1172 | 69 | 3.5 | 0 | 0 | 20 | 114.4
391 | 391 | 179 | 689 | 1172 | 69 | 3.5 | 0 | 0 | 400 | 84.8
391 | 391 | 179 | 689 | 1172 | 69 | 3.5 | 0 | 0 | 800 | 36.8
391 | 391 | 179 | 689 | 1172 | 69 | 3.5 | 0 | 0 | 950 | 25.4
442 | 442 | 166 | 689 | 1125 | 78 | 5.3 | 0 | 0 | 20 | 115.1
442 | 442 | 166 | 689 | 1125 | 78 | 5.3 | 0 | 0 | 400 | 85.2
442 | 442 | 166 | 689 | 1125 | 78 | 5.3 | 0 | 0 | 650 | 73.5
442 | 442 | 166 | 689 | 1125 | 78 | 5.3 | 0 | 0 | 950 | 25.5
440 | 440 | 149 | 702 | 1099 | 110 | 6.6 | 0 | 0 | 20 | 133.6
440 | 440 | 149 | 702 | 1099 | 110 | 6.6 | 0 | 0 | 400 | 98.1
440 | 440 | 149 | 702 | 1099 | 110 | 6.6 | 0 | 0 | 650 | 84.9
440 | 440 | 149 | 702 | 1099 | 110 | 6.6 | 0 | 0 | 800 | 43.1
437 | 437 | 170 | 783 | 1016 | 49 | 1.9 | 0 | 0 | 300 | 57.2
437 | 437 | 170 | 783 | 1016 | 49 | 1.9 | 0 | 0 | 400 | 58
437 | 437 | 170 | 783 | 1016 | 49 | 1.9 | 0 | 0 | 500 | 47.2
437 | 437 | 170 | 783 | 1016 | 49 | 1.9 | 0 | 0 | 600 | 36.5
437 | 437 | 170 | 783 | 1016 | 49 | 1.9 | 0 | 0 | 700 | 28.3
500 | 500 | 150 | 630 | 1260 | 0 | 10 | 0 | 0 | 22 | 49
500 | 500 | 150 | 630 | 1260 | 0 | 10 | 0 | 0 | 300 | 41
500 | 500 | 150 | 630 | 1260 | 0 | 10 | 0 | 0 | 400 | 23
500 | 500 | 150 | 630 | 1260 | 0 | 10 | 0 | 0 | 600 | 8
500 | 500 | 150 | 630 | 1260 | 0 | 10 | 0 | 0 | 800 | 3
450 | 450 | 150 | 630 | 1260 | 0 | 10 | 50 | 0 | 22 | 52
450 | 450 | 150 | 630 | 1260 | 0 | 10 | 50 | 0 | 105 | 53
450 | 450 | 150 | 630 | 1260 | 0 | 10 | 50 | 0 | 400 | 27
450 | 450 | 150 | 630 | 1260 | 0 | 10 | 50 | 0 | 600 | 11
450 | 450 | 150 | 630 | 1260 | 0 | 10 | 50 | 0 | 800 | 6
425 | 425 | 150 | 630 | 1260 | 0 | 12.5 | 75 | 0 | 22 | 57
425 | 425 | 150 | 630 | 1260 | 0 | 12.5 | 75 | 0 | 105 | 66
425 | 425 | 150 | 630 | 1260 | 0 | 12.5 | 75 | 0 | 300 | 61
425 | 425 | 150 | 630 | 1260 | 0 | 12.5 | 75 | 0 | 600 | 21
425 | 425 | 150 | 630 | 1260 | 0 | 12.5 | 75 | 0 | 800 | 12
400 | 400 | 150 | 630 | 1260 | 0 | 15 | 100 | 0 | 22 | 64
400 | 400 | 150 | 630 | 1260 | 0 | 15 | 100 | 0 | 105 | 78
400 | 400 | 150 | 630 | 1260 | 0 | 15 | 100 | 0 | 300 | 65
400 | 400 | 150 | 630 | 1260 | 0 | 15 | 100 | 0 | 400 | 37
400 | 400 | 150 | 630 | 1260 | 0 | 15 | 100 | 0 | 800 | 21
308 | 308 | 185 | 933 | 968 | 0 | 6 | 0 | 0 | 20 | 37.5
308 | 308 | 185 | 933 | 968 | 0 | 6 | 0 | 0 | 100 | 31.5
308 | 308 | 185 | 933 | 968 | 0 | 6 | 0 | 0 | 150 | 29.4
308 | 308 | 185 | 933 | 968 | 0 | 6 | 0 | 0 | 200 | 29.2
308 | 308 | 185 | 933 | 968 | 0 | 6 | 0 | 0 | 250 | 34.7
310 | 310 | 186 | 940 | 976 | 0 | 7.7 | 31 | 0 | 20 | 44.5
310 | 310 | 186 | 940 | 976 | 0 | 7.7 | 31 | 0 | 50 | 44.3
310 | 310 | 186 | 940 | 976 | 0 | 7.7 | 31 | 0 | 150 | 46.5
310 | 310 | 186 | 940 | 976 | 0 | 7.7 | 31 | 0 | 200 | 48.9
310 | 310 | 186 | 940 | 976 | 0 | 7.7 | 31 | 0 | 250 | 47.1
512 | 512 | 154 | 711 | 1106 | 0 | 18 | 0 | 0 | 20 | 80.6
512 | 512 | 154 | 711 | 1106 | 0 | 18 | 0 | 0 | 50 | 80.5
512 | 512 | 154 | 711 | 1106 | 0 | 18 | 0 | 0 | 100 | 67.8
512 | 512 | 154 | 711 | 1106 | 0 | 18 | 0 | 0 | 200 | 78.9
512 | 512 | 154 | 711 | 1106 | 0 | 18 | 0 | 0 | 250 | 83.7
511 | 511 | 153 | 709 | 1122 | 0 | 20.4 | 51 | 0 | 20 | 85.1
511 | 511 | 153 | 709 | 1122 | 0 | 20.4 | 51 | 0 | 50 | 85.2
511 | 511 | 153 | 709 | 1122 | 0 | 20.4 | 51 | 0 | 100 | 89.6
511 | 511 | 153 | 709 | 1122 | 0 | 20.4 | 51 | 0 | 150 | 94.6
511 | 511 | 153 | 709 | 1122 | 0 | 20.4 | 51 | 0 | 250 | 101.3
500 | 500 | 150 | 750 | 1068 | 0 | 0 | 0 | 0 | 100 | 75.3
500 | 500 | 150 | 750 | 1068 | 0 | 0 | 0 | 0 | 200 | 68.9
500 | 500 | 150 | 750 | 1068 | 0 | 0 | 0 | 0 | 400 | 66
500 | 500 | 150 | 750 | 1068 | 0 | 0 | 0 | 0 | 600 | 35.4
350 | 350 | 150 | 750 | 1023 | 150 | 0 | 0 | 0 | 23 | 75.2
350 | 350 | 150 | 750 | 1023 | 150 | 0 | 0 | 0 | 200 | 73.3
350 | 350 | 150 | 750 | 1023 | 150 | 0 | 0 | 0 | 400 | 60.4
350 | 350 | 150 | 750 | 1023 | 150 | 0 | 0 | 0 | 600 | 39.2
475 | 475 | 150 | 750 | 1065 | 0 | 25 | 0 | 0 | 23 | 75.7
475 | 475 | 150 | 750 | 1065 | 0 | 25 | 0 | 0 | 100 | 75.4
475 | 475 | 150 | 750 | 1065 | 0 | 25 | 0 | 0 | 400 | 68.5
475 | 475 | 150 | 750 | 1065 | 0 | 25 | 0 | 0 | 600 | 34.2
390 | 390 | 195 | 585 | 1209 | 0 | 0 | 0 | 0 | 23 | 34.1
390 | 390 | 195 | 585 | 1209 | 0 | 0 | 0 | 0 | 100 | 35.6
390 | 390 | 195 | 585 | 1209 | 0 | 0 | 0 | 0 | 200 | 31.6
390 | 390 | 195 | 585 | 1209 | 0 | 0 | 0 | 0 | 600 | 16.8
390 | 390 | 195 | 585 | 1209 | 0 | 0 | 0 | 0 | 400 | 26.6
572 | 572 | 286 | 1345 | 0 | 0 | 0 | 0 | 0 | 600 | 43.4
786 | 786 | 236 | 1286 | 0 | 0 | 25.9 | 78.6 | 0 | 800 | 41.3
572 | 572 | 286 | 1345 | 0 | 0 | 0 | 0 | 0 | 23 | 58.3
572 | 572 | 286 | 1345 | 0 | 0 | 0 | 0 | 0 | 200 | 55
572 | 572 | 286 | 1345 | 0 | 0 | 0 | 0 | 0 | 400 | 52.2
572 | 572 | 286 | 1345 | 0 | 0 | 0 | 0 | 0 | 800 | 31.5
572 | 572 | 286 | 1345 | 0 | 0 | 0 | 0 | 0 | 1000 | 6.5
786 | 786 | 236 | 1286 | 0 | 0 | 25.9 | 78.6 | 0 | 23 | 71
786 | 786 | 236 | 1286 | 0 | 0 | 25.9 | 78.6 | 0 | 200 | 58
786 | 786 | 236 | 1286 | 0 | 0 | 25.9 | 78.6 | 0 | 400 | 65.4
786 | 786 | 236 | 1286 | 0 | 0 | 25.9 | 78.6 | 0 | 600 | 62.9
786 | 786 | 236 | 1286 | 0 | 0 | 25.9 | 78.6 | 0 | 1000 | 21
430 | 430 | 172 | 687 | 1030 | 0 | 1.6 | 0 | 0 | 20 | 61.8
430 | 430 | 172 | 687 | 1030 | 0 | 1.6 | 0 | 0 | 100 | 53.3
430 | 430 | 172 | 687 | 1030 | 0 | 1.6 | 0 | 0 | 200 | 55.5
430 | 430 | 172 | 687 | 1030 | 0 | 1.6 | 0 | 0 | 300 | 46.5
430 | 430 | 172 | 687 | 1030 | 0 | 1.6 | 0 | 0 | 600 | 20.6
441 | 441 | 164 | 653 | 1115 | 0 | 2.9 | 28 | 0 | 100 | 62.8
441 | 441 | 164 | 653 | 1115 | 0 | 2.9 | 28 | 0 | 200 | 64.7
441 | 441 | 164 | 653 | 1115 | 0 | 2.9 | 28 | 0 | 300 | 56.5
441 | 441 | 164 | 653 | 1115 | 0 | 2.9 | 28 | 0 | 600 | 21.8
495 | 495 | 149 | 615 | 1168 | 0 | 1.9 | 0 | 0 | 20 | 67.4
495 | 495 | 149 | 615 | 1168 | 0 | 1.9 | 0 | 0 | 200 | 59.7
495 | 495 | 149 | 615 | 1168 | 0 | 1.9 | 0 | 0 | 300 | 49
495 | 495 | 149 | 615 | 1168 | 0 | 1.9 | 0 | 0 | 600 | 21
465 | 465 | 149 | 615 | 1168 | 0 | 3.1 | 30 | 0 | 20 | 80.3
465 | 465 | 149 | 615 | 1168 | 0 | 3.1 | 30 | 0 | 100 | 68
465 | 465 | 149 | 615 | 1168 | 0 | 3.1 | 30 | 0 | 300 | 56.5
465 | 465 | 149 | 615 | 1168 | 0 | 3.1 | 30 | 0 | 600 | 23.4
450 | 450 | 149 | 615 | 1168 | 0 | 3.7 | 45 | 0 | 20 | 84.2
450 | 450 | 149 | 615 | 1168 | 0 | 3.7 | 45 | 0 | 100 | 70.8
450 | 450 | 149 | 615 | 1168 | 0 | 3.7 | 45 | 0 | 200 | 71.7
250 | 250 | 123 | 417 | 1681 | 0 | 0 | 0 | 0 | 100 | 25.74
350 | 350 | 172 | 373 | 1507 | 0 | 0 | 0 | 0 | 200 | 40.35
500 | 500 | 385 | 0 | 820 | 0 | 6 | 0 | 0 | 400 | 34.5
450 | 450 | 346.5 | 0 | 805 | 0 | 6 | 50 | 0 | 800 | 21
400 | 400 | 308 | 0 | 790 | 0 | 6 | 100 | 0 | 200 | 44
350 | 350 | 269.5 | 0 | 775 | 0 | 6 | 150 | 0 | 400 | 27
400 | 400 | 308 | 0 | 1038 | 0 | 4.8 | 0 | 0 | 800 | 7.5
360 | 360 | 277.2 | 0 | 1028 | 0 | 4.8 | 40 | 0 | 200 | 32
320 | 320 | 246.4 | 0 | 1015 | 0 | 4.8 | 80 | 0 | 400 | 30
280 | 280 | 215.6 | 0 | 1005 | 0 | 4.8 | 120 | 0 | 800 | 8.5
500 | 500 | 135 | 700 | 1110 | 0 | 14 | 30 | 0 | 400 | 69.87
500 | 500 | 135 | 700 | 1110 | 0 | 15 | 22.5 | 7.5 | 600 | 45.23
500 | 500 | 135 | 700 | 1110 | 0 | 16 | 15 | 15 | 600 | 48.79
500 | 500 | 135 | 700 | 1110 | 0 | 18 | 7.5 | 22.5 | 800 | 27.38
470 | 470 | 135 | 700 | 1110 | 0 | 16 | 60 | 0 | 400 | 69.86
470 | 470 | 135 | 700 | 1110 | 0 | 18 | 52.5 | 7.5 | 600 | 47.07
470 | 470 | 135 | 700 | 1110 | 0 | 20 | 45 | 15 | 800 | 22.32
470 | 470 | 135 | 700 | 1110 | 0 | 22 | 37.5 | 22.5 | 20 | 91.24
326 | 326 | 184 | 659 | 1124 | 58 | 3 | 0 | 0 | 400 | 69.2
391 | 391 | 179 | 689 | 1172 | 69 | 3.5 | 0 | 0 | 650 | 66.9
442 | 442 | 166 | 689 | 1125 | 78 | 5.3 | 0 | 0 | 800 | 37.9
440 | 440 | 149 | 702 | 1099 | 110 | 6.6 | 0 | 0 | 950 | 29.4
437 | 437 | 170 | 783 | 1016 | 49 | 1.9 | 0 | 0 | 20 | 71.2
500 | 500 | 150 | 630 | 1260 | 0 | 10 | 0 | 0 | 105 | 51
450 | 450 | 150 | 630 | 1260 | 0 | 10 | 50 | 0 | 300 | 49
425 | 425 | 150 | 630 | 1260 | 0 | 12.5 | 75 | 0 | 400 | 32
400 | 400 | 150 | 630 | 1260 | 0 | 15 | 100 | 0 | 600 | 28
308 | 308 | 185 | 933 | 968 | 0 | 6 | 0 | 0 | 50 | 37.2
310 | 310 | 186 | 940 | 976 | 0 | 7.7 | 31 | 0 | 100 | 44.1
512 | 512 | 154 | 711 | 1106 | 0 | 18 | 0 | 0 | 150 | 72.8
511 | 511 | 153 | 709 | 1122 | 0 | 20.4 | 51 | 0 | 200 | 95.3
500 | 500 | 150 | 750 | 1068 | 0 | 0 | 0 | 0 | 23 | 75.5
350 | 350 | 150 | 750 | 1023 | 150 | 0 | 0 | 0 | 100 | 73.7
475 | 475 | 150 | 750 | 1065 | 0 | 25 | 0 | 0 | 200 | 73.4
441 | 441 | 164 | 653 | 1115 | 0 | 2.9 | 28 | 0 | 20 | 73.9
495 | 495 | 149 | 615 | 1168 | 0 | 1.9 | 0 | 0 | 100 | 57.6
465 | 465 | 149 | 615 | 1168 | 0 | 3.1 | 30 | 0 | 200 | 69
450 | 450 | 149 | 615 | 1168 | 0 | 3.7 | 45 | 0 | 300 | 57.9
450 | 450 | 149 | 615 | 1168 | 0 | 3.7 | 45 | 0 | 600 | 22.6

## Table 7
Cement | Water | Fine Aggregate | Coarse Aggregate | Fly Ash | Super Plasticizer | Silica Fume | Nano Silica | Temperature ◦ C | Compressive Strength
(kg/m3 ) | (kg/m3 ) | (kg/m3 ) | (kg/m3 ) | (kg/m3 ) | (kg/m3 ) | (kg/m3 ) | (kg/m3 ) |  | (MPa)
250 | 123 | 417 | 1681 | 0 | 0 | 0 | 0 | 20 | 28.16
250 | 123 | 417 | 1681 | 0 | 0 | 0 | 0 | 200 | 23.4
250 | 123 | 417 | 1681 | 0 | 0 | 0 | 0 | 400 | 18.57
250 | 123 | 417 | 1681 | 0 | 0 | 0 | 0 | 600 | 15.26
250 | 123 | 417 | 1681 | 0 | 0 | 0 | 0 | 800 | 8.01
350 | 172 | 373 | 1507 | 0 | 0 | 0 | 0 | 20 | 48.99
350 | 172 | 373 | 1507 | 0 | 0 | 0 | 0 | 100 | 44.58
350 | 172 | 373 | 1507 | 0 | 0 | 0 | 0 | 400 | 34.12
350 | 172 | 373 | 1507 | 0 | 0 | 0 | 0 | 600 | 24.41
350 | 172 | 373 | 1507 | 0 | 0 | 0 | 0 | 800 | 15.24
500 | 385 | 0 | 820 | 0 | 6 | 0 | 0 | 20 | 38
500 | 385 | 0 | 820 | 0 | 6 | 0 | 0 | 200 | 36
500 | 385 | 0 | 820 | 0 | 6 | 0 | 0 | 800 | 12
450 | 346.5 | 0 | 805 | 0 | 6 | 50 | 0 | 20 | 46
450 | 346.5 | 0 | 805 | 0 | 6 | 50 | 0 | 200 | 41.5
450 | 346.5 | 0 | 805 | 0 | 6 | 50 | 0 | 400 | 36.2
400 | 308 | 0 | 790 | 0 | 6 | 100 | 0 | 20 | 50
400 | 308 | 0 | 790 | 0 | 6 | 100 | 0 | 400 | 42
400 | 308 | 0 | 790 | 0 | 6 | 100 | 0 | 800 | 21
350 | 269.5 | 0 | 775 | 0 | 6 | 150 | 0 | 20 | 33
350 | 269.5 | 0 | 775 | 0 | 6 | 150 | 0 | 200 | 29
350 | 269.5 | 0 | 775 | 0 | 6 | 150 | 0 | 800 | 12.5
400 | 308 | 0 | 1038 | 0 | 4.8 | 0 | 0 | 20 | 32
400 | 308 | 0 | 1038 | 0 | 4.8 | 0 | 0 | 200 | 29.5
400 | 308 | 0 | 1038 | 0 | 4.8 | 0 | 0 | 400 | 28.5
360 | 277.2 | 0 | 1028 | 0 | 4.8 | 40 | 0 | 20 | 35
360 | 277.2 | 0 | 1028 | 0 | 4.8 | 40 | 0 | 400 | 29
360 | 277.2 | 0 | 1028 | 0 | 4.8 | 40 | 0 | 800 | 11
320 | 246.4 | 0 | 1015 | 0 | 4.8 | 80 | 0 | 20 | 38
320 | 246.4 | 0 | 1015 | 0 | 4.8 | 80 | 0 | 200 | 35
320 | 246.4 | 0 | 1015 | 0 | 4.8 | 80 | 0 | 800 | 12
280 | 215.6 | 0 | 1005 | 0 | 4.8 | 120 | 0 | 20 | 28
280 | 215.6 | 0 | 1005 | 0 | 4.8 | 120 | 0 | 200 | 27
280 | 215.6 | 0 | 1005 | 0 | 4.8 | 120 | 0 | 400 | 21
500 | 135 | 700 | 1110 | 0 | 14 | 30 | 0 | 20 | 82.47
500 | 135 | 700 | 1110 | 0 | 14 | 30 | 0 | 600 | 42.58
500 | 135 | 700 | 1110 | 0 | 14 | 30 | 0 | 800 | 22.03
500 | 135 | 700 | 1110 | 0 | 15 | 22.5 | 7.5 | 20 | 84.14
500 | 135 | 700 | 1110 | 0 | 15 | 22.5 | 7.5 | 400 | 68.99
500 | 135 | 700 | 1110 | 0 | 15 | 22.5 | 7.5 | 800 | 23.39
500 | 135 | 700 | 1110 | 0 | 16 | 15 | 15 | 20 | 85.84
500 | 135 | 700 | 1110 | 0 | 16 | 15 | 15 | 400 | 76.62
500 | 135 | 700 | 1110 | 0 | 16 | 15 | 15 | 800 | 25.28
500 | 135 | 700 | 1110 | 0 | 18 | 7.5 | 22.5 | 20 | 85.21
500 | 135 | 700 | 1110 | 0 | 18 | 7.5 | 22.5 | 400 | 79.12
500 | 135 | 700 | 1110 | 0 | 18 | 7.5 | 22.5 | 600 | 51.11
470 | 135 | 700 | 1110 | 0 | 16 | 60 | 0 | 20 | 87.38
470 | 135 | 700 | 1110 | 0 | 16 | 60 | 0 | 600 | 47.39
470 | 135 | 700 | 1110 | 0 | 16 | 60 | 0 | 800 | 18.82
470 | 135 | 700 | 1110 | 0 | 18 | 52.5 | 7.5 | 20 | 87.61
470 | 135 | 700 | 1110 | 0 | 18 | 52.5 | 7.5 | 400 | 68.94
470 | 135 | 700 | 1110 | 0 | 18 | 52.5 | 7.5 | 800 | 20.06
470 | 135 | 700 | 1110 | 0 | 20 | 45 | 15 | 20 | 90.6
470 | 135 | 700 | 1110 | 0 | 20 | 45 | 15 | 400 | 75.71
470 | 135 | 700 | 1110 | 0 | 20 | 45 | 15 | 600 | 51.12
470 | 135 | 700 | 1110 | 0 | 22 | 37.5 | 22.5 | 400 | 78.22
470 | 135 | 700 | 1110 | 0 | 22 | 37.5 | 22.5 | 600 | 52.49
470 | 135 | 700 | 1110 | 0 | 22 | 37.5 | 22.5 | 800 | 25.72
326 | 184 | 659 | 1124 | 58 | 3 | 0 | 0 | 20 | 95.8
326 | 184 | 659 | 1124 | 58 | 3 | 0 | 0 | 650 | 57.9
326 | 184 | 659 | 1124 | 58 | 3 | 0 | 0 | 800 | 40
326 | 184 | 659 | 1124 | 58 | 3 | 0 | 0 | 950 | 21.3
391 | 179 | 689 | 1172 | 69 | 3.5 | 0 | 0 | 20 | 114.4
391 | 179 | 689 | 1172 | 69 | 3.5 | 0 | 0 | 400 | 84.8
391 | 179 | 689 | 1172 | 69 | 3.5 | 0 | 0 | 800 | 36.8
391 | 179 | 689 | 1172 | 69 | 3.5 | 0 | 0 | 950 | 25.4
442 | 166 | 689 | 1125 | 78 | 5.3 | 0 | 0 | 20 | 115.1
442 | 166 | 689 | 1125 | 78 | 5.3 | 0 | 0 | 400 | 85.2
442 | 166 | 689 | 1125 | 78 | 5.3 | 0 | 0 | 650 | 73.5
442 | 166 | 689 | 1125 | 78 | 5.3 | 0 | 0 | 950 | 25.5
440 | 149 | 702 | 1099 | 110 | 6.6 | 0 | 0 | 20 | 133.6
440 | 149 | 702 | 1099 | 110 | 6.6 | 0 | 0 | 400 | 98.1
440 | 149 | 702 | 1099 | 110 | 6.6 | 0 | 0 | 650 | 84.9
440 | 149 | 702 | 1099 | 110 | 6.6 | 0 | 0 | 800 | 43.1
437 | 170 | 783 | 1016 | 49 | 1.9 | 0 | 0 | 300 | 57.2
437 | 170 | 783 | 1016 | 49 | 1.9 | 0 | 0 | 400 | 58
437 | 170 | 783 | 1016 | 49 | 1.9 | 0 | 0 | 500 | 47.2
437 | 170 | 783 | 1016 | 49 | 1.9 | 0 | 0 | 600 | 36.5
437 | 170 | 783 | 1016 | 49 | 1.9 | 0 | 0 | 700 | 28.3
500 | 150 | 630 | 1260 | 0 | 10 | 0 | 0 | 22 | 49
500 | 150 | 630 | 1260 | 0 | 10 | 0 | 0 | 300 | 41
500 | 150 | 630 | 1260 | 0 | 10 | 0 | 0 | 400 | 23
500 | 150 | 630 | 1260 | 0 | 10 | 0 | 0 | 600 | 8
500 | 150 | 630 | 1260 | 0 | 10 | 0 | 0 | 800 | 3
450 | 150 | 630 | 1260 | 0 | 10 | 50 | 0 | 22 | 52
450 | 150 | 630 | 1260 | 0 | 10 | 50 | 0 | 105 | 53
450 | 150 | 630 | 1260 | 0 | 10 | 50 | 0 | 400 | 27
450 | 150 | 630 | 1260 | 0 | 10 | 50 | 0 | 600 | 11
450 | 150 | 630 | 1260 | 0 | 10 | 50 | 0 | 800 | 6
425 | 150 | 630 | 1260 | 0 | 12.5 | 75 | 0 | 22 | 57
425 | 150 | 630 | 1260 | 0 | 12.5 | 75 | 0 | 105 | 66
425 | 150 | 630 | 1260 | 0 | 12.5 | 75 | 0 | 300 | 61
425 | 150 | 630 | 1260 | 0 | 12.5 | 75 | 0 | 600 | 21
425 | 150 | 630 | 1260 | 0 | 12.5 | 75 | 0 | 800 | 12
400 | 150 | 630 | 1260 | 0 | 15 | 100 | 0 | 22 | 64
400 | 150 | 630 | 1260 | 0 | 15 | 100 | 0 | 105 | 78
400 | 150 | 630 | 1260 | 0 | 15 | 100 | 0 | 300 | 65
400 | 150 | 630 | 1260 | 0 | 15 | 100 | 0 | 400 | 37
400 | 150 | 630 | 1260 | 0 | 15 | 100 | 0 | 800 | 21
308 | 185 | 933 | 968 | 0 | 6 | 0 | 0 | 20 | 37.5
308 | 185 | 933 | 968 | 0 | 6 | 0 | 0 | 100 | 31.5
308 | 185 | 933 | 968 | 0 | 6 | 0 | 0 | 150 | 29.4
308 | 185 | 933 | 968 | 0 | 6 | 0 | 0 | 200 | 29.2
308 | 185 | 933 | 968 | 0 | 6 | 0 | 0 | 250 | 34.7
310 | 186 | 940 | 976 | 0 | 7.7 | 31 | 0 | 20 | 44.5
310 | 186 | 940 | 976 | 0 | 7.7 | 31 | 0 | 50 | 44.3
310 | 186 | 940 | 976 | 0 | 7.7 | 31 | 0 | 150 | 46.5
310 | 186 | 940 | 976 | 0 | 7.7 | 31 | 0 | 200 | 48.9
310 | 186 | 940 | 976 | 0 | 7.7 | 31 | 0 | 250 | 47.1
512 | 154 | 711 | 1106 | 0 | 18 | 0 | 0 | 20 | 80.6
512 | 154 | 711 | 1106 | 0 | 18 | 0 | 0 | 50 | 80.5
512 | 154 | 711 | 1106 | 0 | 18 | 0 | 0 | 100 | 67.8
512 | 154 | 711 | 1106 | 0 | 18 | 0 | 0 | 200 | 78.9
512 | 154 | 711 | 1106 | 0 | 18 | 0 | 0 | 250 | 83.7
511 | 153 | 709 | 1122 | 0 | 20.4 | 51 | 0 | 20 | 85.1
511 | 153 | 709 | 1122 | 0 | 20.4 | 51 | 0 | 50 | 85.2
511 | 153 | 709 | 1122 | 0 | 20.4 | 51 | 0 | 100 | 89.6
511 | 153 | 709 | 1122 | 0 | 20.4 | 51 | 0 | 150 | 94.6
511 | 153 | 709 | 1122 | 0 | 20.4 | 51 | 0 | 250 | 101.3
500 | 150 | 750 | 1068 | 0 | 0 | 0 | 0 | 100 | 75.3
500 | 150 | 750 | 1068 | 0 | 0 | 0 | 0 | 200 | 68.9
500 | 150 | 750 | 1068 | 0 | 0 | 0 | 0 | 400 | 66
500 | 150 | 750 | 1068 | 0 | 0 | 0 | 0 | 600 | 35.4
350 | 150 | 750 | 1023 | 150 | 0 | 0 | 0 | 23 | 75.2
350 | 150 | 750 | 1023 | 150 | 0 | 0 | 0 | 200 | 73.3
350 | 150 | 750 | 1023 | 150 | 0 | 0 | 0 | 400 | 60.4
350 | 150 | 750 | 1023 | 150 | 0 | 0 | 0 | 600 | 39.2
475 | 150 | 750 | 1065 | 0 | 25 | 0 | 0 | 23 | 75.7
475 | 150 | 750 | 1065 | 0 | 25 | 0 | 0 | 100 | 75.4
475 | 150 | 750 | 1065 | 0 | 25 | 0 | 0 | 400 | 68.5
475 | 150 | 750 | 1065 | 0 | 25 | 0 | 0 | 600 | 34.2
390 | 195 | 585 | 1209 | 0 | 0 | 0 | 0 | 23 | 34.1
390 | 195 | 585 | 1209 | 0 | 0 | 0 | 0 | 100 | 35.6
390 | 195 | 585 | 1209 | 0 | 0 | 0 | 0 | 200 | 31.6
390 | 195 | 585 | 1209 | 0 | 0 | 0 | 0 | 600 | 16.8
390 | 195 | 585 | 1209 | 0 | 0 | 0 | 0 | 400 | 26.6
572 | 286 | 1345 | 0 | 0 | 0 | 0 | 0 | 600 | 43.4
786 | 236 | 1286 | 0 | 0 | 25.9 | 78.6 | 0 | 800 | 41.3
572 | 286 | 1345 | 0 | 0 | 0 | 0 | 0 | 23 | 58.3
572 | 286 | 1345 | 0 | 0 | 0 | 0 | 0 | 200 | 55
572 | 286 | 1345 | 0 | 0 | 0 | 0 | 0 | 400 | 52.2
572 | 286 | 1345 | 0 | 0 | 0 | 0 | 0 | 800 | 31.5
572 | 286 | 1345 | 0 | 0 | 0 | 0 | 0 | 1000 | 6.5
786 | 236 | 1286 | 0 | 0 | 25.9 | 78.6 | 0 | 23 | 71
786 | 236 | 1286 | 0 | 0 | 25.9 | 78.6 | 0 | 200 | 58
786 | 236 | 1286 | 0 | 0 | 25.9 | 78.6 | 0 | 400 | 65.4
786 | 236 | 1286 | 0 | 0 | 25.9 | 78.6 | 0 | 600 | 62.9
786 | 236 | 1286 | 0 | 0 | 25.9 | 78.6 | 0 | 1000 | 21
430 | 172 | 687 | 1030 | 0 | 1.6 | 0 | 0 | 20 | 61.8
430 | 172 | 687 | 1030 | 0 | 1.6 | 0 | 0 | 100 | 53.3
430 | 172 | 687 | 1030 | 0 | 1.6 | 0 | 0 | 200 | 55.5
430 | 172 | 687 | 1030 | 0 | 1.6 | 0 | 0 | 300 | 46.5
430 | 172 | 687 | 1030 | 0 | 1.6 | 0 | 0 | 600 | 20.6
441 | 164 | 653 | 1115 | 0 | 2.9 | 28 | 0 | 100 | 62.8
441 | 164 | 653 | 1115 | 0 | 2.9 | 28 | 0 | 200 | 64.7
441 | 164 | 653 | 1115 | 0 | 2.9 | 28 | 0 | 300 | 56.5
441 | 164 | 653 | 1115 | 0 | 2.9 | 28 | 0 | 600 | 21.8
495 | 149 | 615 | 1168 | 0 | 1.9 | 0 | 0 | 20 | 67.4
495 | 149 | 615 | 1168 | 0 | 1.9 | 0 | 0 | 200 | 59.7
495 | 149 | 615 | 1168 | 0 | 1.9 | 0 | 0 | 300 | 49
495 | 149 | 615 | 1168 | 0 | 1.9 | 0 | 0 | 600 | 21
465 | 149 | 615 | 1168 | 0 | 3.1 | 30 | 0 | 20 | 80.3
465 | 149 | 615 | 1168 | 0 | 3.1 | 30 | 0 | 100 | 68
465 | 149 | 615 | 1168 | 0 | 3.1 | 30 | 0 | 300 | 56.5
465 | 149 | 615 | 1168 | 0 | 3.1 | 30 | 0 | 600 | 23.4
450 | 149 | 615 | 1168 | 0 | 3.7 | 45 | 0 | 20 | 84.2
450 | 149 | 615 | 1168 | 0 | 3.7 | 45 | 0 | 100 | 70.8
450 | 149 | 615 | 1168 | 0 | 3.7 | 45 | 0 | 200 | 71.7
250 | 123 | 417 | 1681 | 0 | 0 | 0 | 0 | 100 | 25.74
350 | 172 | 373 | 1507 | 0 | 0 | 0 | 0 | 200 | 40.35
500 | 385 | 0 | 820 | 0 | 6 | 0 | 0 | 400 | 34.5
450 | 346.5 | 0 | 805 | 0 | 6 | 50 | 0 | 800 | 21
400 | 308 | 0 | 790 | 0 | 6 | 100 | 0 | 200 | 44
350 | 269.5 | 0 | 775 | 0 | 6 | 150 | 0 | 400 | 27
400 | 308 | 0 | 1038 | 0 | 4.8 | 0 | 0 | 800 | 7.5
360 | 277.2 | 0 | 1028 | 0 | 4.8 | 40 | 0 | 200 | 32
320 | 246.4 | 0 | 1015 | 0 | 4.8 | 80 | 0 | 400 | 30
280 | 215.6 | 0 | 1005 | 0 | 4.8 | 120 | 0 | 800 | 8.5
500 | 135 | 700 | 1110 | 0 | 14 | 30 | 0 | 400 | 69.87
500 | 135 | 700 | 1110 | 0 | 15 | 22.5 | 7.5 | 600 | 45.23
500 | 135 | 700 | 1110 | 0 | 16 | 15 | 15 | 600 | 48.79
500 | 135 | 700 | 1110 | 0 | 18 | 7.5 | 22.5 | 800 | 27.38
470 | 135 | 700 | 1110 | 0 | 16 | 60 | 0 | 400 | 69.86
470 | 135 | 700 | 1110 | 0 | 18 | 52.5 | 7.5 | 600 | 47.07
470 | 135 | 700 | 1110 | 0 | 20 | 45 | 15 | 800 | 22.32
470 | 135 | 700 | 1110 | 0 | 22 | 37.5 | 22.5 | 20 | 91.24
326 | 184 | 659 | 1124 | 58 | 3 | 0 | 0 | 400 | 69.2
391 | 179 | 689 | 1172 | 69 | 3.5 | 0 | 0 | 650 | 66.9
442 | 166 | 689 | 1125 | 78 | 5.3 | 0 | 0 | 800 | 37.9
440 | 149 | 702 | 1099 | 110 | 6.6 | 0 | 0 | 950 | 29.4
437 | 170 | 783 | 1016 | 49 | 1.9 | 0 | 0 | 20 | 71.2
500 | 150 | 630 | 1260 | 0 | 10 | 0 | 0 | 105 | 51
450 | 150 | 630 | 1260 | 0 | 10 | 50 | 0 | 300 | 49
425 | 150 | 630 | 1260 | 0 | 12.5 | 75 | 0 | 400 | 32
400 | 150 | 630 | 1260 | 0 | 15 | 100 | 0 | 600 | 28
308 | 185 | 933 | 968 | 0 | 6 | 0 | 0 | 50 | 37.2
310 | 186 | 940 | 976 | 0 | 7.7 | 31 | 0 | 100 | 44.1
512 | 154 | 711 | 1106 | 0 | 18 | 0 | 0 | 150 | 72.8
511 | 153 | 709 | 1122 | 0 | 20.4 | 51 | 0 | 200 | 95.3
500 | 150 | 750 | 1068 | 0 | 0 | 0 | 0 | 23 | 75.5
350 | 150 | 750 | 1023 | 150 | 0 | 0 | 0 | 100 | 73.7
475 | 150 | 750 | 1065 | 0 | 25 | 0 | 0 | 200 | 73.4
441 | 164 | 653 | 1115 | 0 | 2.9 | 28 | 0 | 20 | 73.9
495 | 149 | 615 | 1168 | 0 | 1.9 | 0 | 0 | 100 | 57.6
465 | 149 | 615 | 1168 | 0 | 3.1 | 30 | 0 | 200 | 69
450 | 149 | 615 | 1168 | 0 | 3.7 | 45 | 0 | 300 | 57.9
450 | 149 | 615 | 1168 | 0 | 3.7 | 45 | 0 | 600 | 22.6

## Standard_Normalized
Cement | Water | Fine Aggregate | Coarse Aggregate | Fly Ash | Super Plasticizer | Silica Fume | Nano Silica | Temperature ◦ C | Compressive Strength
-1.9702 | -1.0027 | -0.60997 | 2.0374 | -0.38349 | -1.1322 | -0.79243 | -0.33218 | -1.1658 | -0.84236
-1.9702 | -1.0027 | -0.60997 | 2.0374 | -0.38349 | -1.1322 | -0.79243 | -0.33218 | -0.53849 | -1.0319
-1.9702 | -1.0027 | -0.60997 | 2.0374 | -0.38349 | -1.1322 | -0.79243 | -0.33218 | 0.15849 | -1.2243
-1.9702 | -1.0027 | -0.60997 | 2.0374 | -0.38349 | -1.1322 | -0.79243 | -0.33218 | 0.85546 | -1.3561
-1.9702 | -1.0027 | -0.60997 | 2.0374 | -0.38349 | -1.1322 | -0.79243 | -0.33218 | 1.5524 | -1.6449
-0.92049 | -0.18276 | -0.74894 | 1.4737 | -0.38349 | -1.1322 | -0.79243 | -0.33218 | -1.1658 | -0.012794
-0.92049 | -0.18276 | -0.74894 | 1.4737 | -0.38349 | -1.1322 | -0.79243 | -0.33218 | -0.88697 | -0.18843
-0.92049 | -0.18276 | -0.74894 | 1.4737 | -0.38349 | -1.1322 | -0.79243 | -0.33218 | 0.15849 | -0.605
-0.92049 | -0.18276 | -0.74894 | 1.4737 | -0.38349 | -1.1322 | -0.79243 | -0.33218 | 0.85546 | -0.99171
-0.92049 | -0.18276 | -0.74894 | 1.4737 | -0.38349 | -1.1322 | -0.79243 | -0.33218 | 1.5524 | -1.3569
0.65415 | 3.3815 | -1.927 | -0.75203 | -0.38349 | -0.34052 | -0.79243 | -0.33218 | -1.1658 | -0.45048
0.65415 | 3.3815 | -1.927 | -0.75203 | -0.38349 | -0.34052 | -0.79243 | -0.33218 | -0.53849 | -0.53013
0.65415 | 3.3815 | -1.927 | -0.75203 | -0.38349 | -0.34052 | -0.79243 | -0.33218 | 1.5524 | -1.4859
0.12927 | 2.7373 | -1.927 | -0.80063 | -0.38349 | -0.34052 | 0.55906 | -0.33218 | -1.1658 | -0.13187
0.12927 | 2.7373 | -1.927 | -0.80063 | -0.38349 | -0.34052 | 0.55906 | -0.33218 | -0.53849 | -0.31109
0.12927 | 2.7373 | -1.927 | -0.80063 | -0.38349 | -0.34052 | 0.55906 | -0.33218 | 0.15849 | -0.52216
-0.39561 | 2.093 | -1.927 | -0.84923 | -0.38349 | -0.34052 | 1.9106 | -0.33218 | -1.1658 | 0.02743
-0.39561 | 2.093 | -1.927 | -0.84923 | -0.38349 | -0.34052 | 1.9106 | -0.33218 | 0.15849 | -0.29118
-0.39561 | 2.093 | -1.927 | -0.84923 | -0.38349 | -0.34052 | 1.9106 | -0.33218 | 1.5524 | -1.1275
-0.92049 | 1.4488 | -1.927 | -0.89782 | -0.38349 | -0.34052 | 3.2621 | -0.33218 | -1.1658 | -0.64961
-0.92049 | 1.4488 | -1.927 | -0.89782 | -0.38349 | -0.34052 | 3.2621 | -0.33218 | -0.53849 | -0.80891
-0.92049 | 1.4488 | -1.927 | -0.89782 | -0.38349 | -0.34052 | 3.2621 | -0.33218 | 1.5524 | -1.466
-0.39561 | 2.093 | -1.927 | -0.045764 | -0.38349 | -0.49886 | -0.79243 | -0.33218 | -1.1658 | -0.68943
-0.39561 | 2.093 | -1.927 | -0.045764 | -0.38349 | -0.49886 | -0.79243 | -0.33218 | -0.53849 | -0.789
-0.39561 | 2.093 | -1.927 | -0.045764 | -0.38349 | -0.49886 | -0.79243 | -0.33218 | 0.15849 | -0.82882
-0.81552 | 1.5776 | -1.927 | -0.078161 | -0.38349 | -0.49886 | 0.28876 | -0.33218 | -1.1658 | -0.56996
-0.81552 | 1.5776 | -1.927 | -0.078161 | -0.38349 | -0.49886 | 0.28876 | -0.33218 | 0.15849 | -0.80891
-0.81552 | 1.5776 | -1.927 | -0.078161 | -0.38349 | -0.49886 | 0.28876 | -0.33218 | 1.5524 | -1.5258
-1.2354 | 1.0622 | -1.927 | -0.12028 | -0.38349 | -0.49886 | 1.37 | -0.33218 | -1.1658 | -0.45048
-1.2354 | 1.0622 | -1.927 | -0.12028 | -0.38349 | -0.49886 | 1.37 | -0.33218 | -0.53849 | -0.56996
-1.2354 | 1.0622 | -1.927 | -0.12028 | -0.38349 | -0.49886 | 1.37 | -0.33218 | 1.5524 | -1.4859
-1.6553 | 0.54683 | -1.927 | -0.15268 | -0.38349 | -0.49886 | 2.4512 | -0.33218 | -1.1658 | -0.84874
-1.6553 | 0.54683 | -1.927 | -0.15268 | -0.38349 | -0.49886 | 2.4512 | -0.33218 | -0.53849 | -0.88856
-1.6553 | 0.54683 | -1.927 | -0.15268 | -0.38349 | -0.49886 | 2.4512 | -0.33218 | 0.15849 | -1.1275
0.65415 | -0.8019 | 0.28384 | 0.1875 | -0.38349 | 0.71508 | 0.018464 | -0.33218 | -1.1658 | 1.3206
0.65415 | -0.8019 | 0.28384 | 0.1875 | -0.38349 | 0.71508 | 0.018464 | -0.33218 | 0.85546 | -0.26808
0.65415 | -0.8019 | 0.28384 | 0.1875 | -0.38349 | 0.71508 | 0.018464 | -0.33218 | 1.5524 | -1.0865
0.65415 | -0.8019 | 0.28384 | 0.1875 | -0.38349 | 0.84703 | -0.18426 | 1.1004 | -1.1658 | 1.3871
0.65415 | -0.8019 | 0.28384 | 0.1875 | -0.38349 | 0.84703 | -0.18426 | 1.1004 | 0.15849 | 0.78372
0.65415 | -0.8019 | 0.28384 | 0.1875 | -0.38349 | 0.84703 | -0.18426 | 1.1004 | 1.5524 | -1.0323
0.65415 | -0.8019 | 0.28384 | 0.1875 | -0.38349 | 0.97898 | -0.38699 | 2.5329 | -1.1658 | 1.4548
0.65415 | -0.8019 | 0.28384 | 0.1875 | -0.38349 | 0.97898 | -0.38699 | 2.5329 | 0.15849 | 1.0876
0.65415 | -0.8019 | 0.28384 | 0.1875 | -0.38349 | 0.97898 | -0.38699 | 2.5329 | 1.5524 | -0.95706
0.65415 | -0.8019 | 0.28384 | 0.1875 | -0.38349 | 1.2429 | -0.58971 | 3.9654 | -1.1658 | 1.4297
0.65415 | -0.8019 | 0.28384 | 0.1875 | -0.38349 | 1.2429 | -0.58971 | 3.9654 | 0.15849 | 1.1872
0.65415 | -0.8019 | 0.28384 | 0.1875 | -0.38349 | 1.2429 | -0.58971 | 3.9654 | 0.85546 | 0.071636
0.33922 | -0.8019 | 0.28384 | 0.1875 | -0.38349 | 0.97898 | 0.82936 | -0.33218 | -1.1658 | 1.5161
0.33922 | -0.8019 | 0.28384 | 0.1875 | -0.38349 | 0.97898 | 0.82936 | -0.33218 | 0.85546 | -0.076515
0.33922 | -0.8019 | 0.28384 | 0.1875 | -0.38349 | 0.97898 | 0.82936 | -0.33218 | 1.5524 | -1.2143
0.33922 | -0.8019 | 0.28384 | 0.1875 | -0.38349 | 1.2429 | 0.62664 | 1.1004 | -1.1658 | 1.5253
0.33922 | -0.8019 | 0.28384 | 0.1875 | -0.38349 | 1.2429 | 0.62664 | 1.1004 | 0.15849 | 0.78173
0.33922 | -0.8019 | 0.28384 | 0.1875 | -0.38349 | 1.2429 | 0.62664 | 1.1004 | 1.5524 | -1.165
0.33922 | -0.8019 | 0.28384 | 0.1875 | -0.38349 | 1.5068 | 0.42391 | 2.5329 | -1.1658 | 1.6444
0.33922 | -0.8019 | 0.28384 | 0.1875 | -0.38349 | 1.5068 | 0.42391 | 2.5329 | 0.15849 | 1.0513
0.33922 | -0.8019 | 0.28384 | 0.1875 | -0.38349 | 1.5068 | 0.42391 | 2.5329 | 0.85546 | 0.072034
0.33922 | -0.8019 | 0.28384 | 0.1875 | -0.38349 | 1.7707 | 0.22119 | 3.9654 | 0.15849 | 1.1513
0.33922 | -0.8019 | 0.28384 | 0.1875 | -0.38349 | 1.7707 | 0.22119 | 3.9654 | 0.85546 | 0.1266
0.33922 | -0.8019 | 0.28384 | 0.1875 | -0.38349 | 1.7707 | 0.22119 | 3.9654 | 1.5524 | -0.93954
-1.1724 | 0.018043 | 0.15435 | 0.23286 | 1.3745 | -0.73637 | -0.79243 | -0.33218 | -1.1658 | 1.8514
-1.1724 | 0.018043 | 0.15435 | 0.23286 | 1.3745 | -0.73637 | -0.79243 | -0.33218 | 1.0297 | 0.34205
-1.1724 | 0.018043 | 0.15435 | 0.23286 | 1.3745 | -0.73637 | -0.79243 | -0.33218 | 1.5524 | -0.37083
-1.1724 | 0.018043 | 0.15435 | 0.23286 | 1.3745 | -0.73637 | -0.79243 | -0.33218 | 2.0752 | -1.1156
-0.49009 | -0.065625 | 0.2491 | 0.38837 | 1.7079 | -0.67039 | -0.79243 | -0.33218 | -1.1658 | 2.5922
-0.49009 | -0.065625 | 0.2491 | 0.38837 | 1.7079 | -0.67039 | -0.79243 | -0.33218 | 0.15849 | 1.4134
-0.49009 | -0.065625 | 0.2491 | 0.38837 | 1.7079 | -0.67039 | -0.79243 | -0.33218 | 1.5524 | -0.49827
-0.49009 | -0.065625 | 0.2491 | 0.38837 | 1.7079 | -0.67039 | -0.79243 | -0.33218 | 2.0752 | -0.95228
0.045287 | -0.28316 | 0.2491 | 0.2361 | 1.9807 | -0.43288 | -0.79243 | -0.33218 | -1.1658 | 2.6201
0.045287 | -0.28316 | 0.2491 | 0.2361 | 1.9807 | -0.43288 | -0.79243 | -0.33218 | 0.15849 | 1.4293
0.045287 | -0.28316 | 0.2491 | 0.2361 | 1.9807 | -0.43288 | -0.79243 | -0.33218 | 1.0297 | 0.96333
0.045287 | -0.28316 | 0.2491 | 0.2361 | 1.9807 | -0.43288 | -0.79243 | -0.33218 | 2.0752 | -0.9483
0.024292 | -0.56763 | 0.29015 | 0.15186 | 2.9506 | -0.26135 | -0.79243 | -0.33218 | -1.1658 | 3.3569
0.024292 | -0.56763 | 0.29015 | 0.15186 | 2.9506 | -0.26135 | -0.79243 | -0.33218 | 0.15849 | 1.943
0.024292 | -0.56763 | 0.29015 | 0.15186 | 2.9506 | -0.26135 | -0.79243 | -0.33218 | 1.0297 | 1.4173
0.024292 | -0.56763 | 0.29015 | 0.15186 | 2.9506 | -0.26135 | -0.79243 | -0.33218 | 1.5524 | -0.24737
-0.0072012 | -0.21623 | 0.54598 | -0.11704 | 1.1017 | -0.88151 | -0.79243 | -0.33218 | -0.19 | 0.31417
-0.0072012 | -0.21623 | 0.54598 | -0.11704 | 1.1017 | -0.88151 | -0.79243 | -0.33218 | 0.15849 | 0.34604
-0.0072012 | -0.21623 | 0.54598 | -0.11704 | 1.1017 | -0.88151 | -0.79243 | -0.33218 | 0.50697 | -0.084082
-0.0072012 | -0.21623 | 0.54598 | -0.11704 | 1.1017 | -0.88151 | -0.79243 | -0.33218 | 0.85546 | -0.51022
-0.0072012 | -0.21623 | 0.54598 | -0.11704 | 1.1017 | -0.88151 | -0.79243 | -0.33218 | 1.2039 | -0.83679
0.65415 | -0.5509 | 0.062755 | 0.67347 | -0.38349 | 0.18728 | -0.79243 | -0.33218 | -1.1588 | -0.012396
0.65415 | -0.5509 | 0.062755 | 0.67347 | -0.38349 | 0.18728 | -0.79243 | -0.33218 | -0.19 | -0.331
0.65415 | -0.5509 | 0.062755 | 0.67347 | -0.38349 | 0.18728 | -0.79243 | -0.33218 | 0.15849 | -1.0479
0.65415 | -0.5509 | 0.062755 | 0.67347 | -0.38349 | 0.18728 | -0.79243 | -0.33218 | 0.85546 | -1.6452
0.65415 | -0.5509 | 0.062755 | 0.67347 | -0.38349 | 0.18728 | -0.79243 | -0.33218 | 1.5524 | -1.8444
0.12927 | -0.5509 | 0.062755 | 0.67347 | -0.38349 | 0.18728 | 0.55906 | -0.33218 | -1.1588 | 0.10708
0.12927 | -0.5509 | 0.062755 | 0.67347 | -0.38349 | 0.18728 | 0.55906 | -0.33218 | -0.86955 | 0.14691
0.12927 | -0.5509 | 0.062755 | 0.67347 | -0.38349 | 0.18728 | 0.55906 | -0.33218 | 0.15849 | -0.88856
0.12927 | -0.5509 | 0.062755 | 0.67347 | -0.38349 | 0.18728 | 0.55906 | -0.33218 | 0.85546 | -1.5258
0.12927 | -0.5509 | 0.062755 | 0.67347 | -0.38349 | 0.18728 | 0.55906 | -0.33218 | 1.5524 | -1.7249
-0.13317 | -0.5509 | 0.062755 | 0.67347 | -0.38349 | 0.51715 | 1.2348 | -0.33218 | -1.1588 | 0.30621
-0.13317 | -0.5509 | 0.062755 | 0.67347 | -0.38349 | 0.51715 | 1.2348 | -0.33218 | -0.86955 | 0.66464
-0.13317 | -0.5509 | 0.062755 | 0.67347 | -0.38349 | 0.51715 | 1.2348 | -0.33218 | -0.19 | 0.46551
-0.13317 | -0.5509 | 0.062755 | 0.67347 | -0.38349 | 0.51715 | 1.2348 | -0.33218 | 0.85546 | -1.1275
-0.13317 | -0.5509 | 0.062755 | 0.67347 | -0.38349 | 0.51715 | 1.2348 | -0.33218 | 1.5524 | -1.4859
-0.39561 | -0.5509 | 0.062755 | 0.67347 | -0.38349 | 0.84703 | 1.9106 | -0.33218 | -1.1588 | 0.58499
-0.39561 | -0.5509 | 0.062755 | 0.67347 | -0.38349 | 0.84703 | 1.9106 | -0.33218 | -0.86955 | 1.1425
-0.39561 | -0.5509 | 0.062755 | 0.67347 | -0.38349 | 0.84703 | 1.9106 | -0.33218 | -0.19 | 0.62481
-0.39561 | -0.5509 | 0.062755 | 0.67347 | -0.38349 | 0.84703 | 1.9106 | -0.33218 | 0.15849 | -0.4903
-0.39561 | -0.5509 | 0.062755 | 0.67347 | -0.38349 | 0.84703 | 1.9106 | -0.33218 | 1.5524 | -1.1275
-1.3614 | 0.034777 | 1.0197 | -0.27255 | -0.38349 | -0.34052 | -0.79243 | -0.33218 | -1.1658 | -0.47039
-1.3614 | 0.034777 | 1.0197 | -0.27255 | -0.38349 | -0.34052 | -0.79243 | -0.33218 | -0.88697 | -0.70935
-1.3614 | 0.034777 | 1.0197 | -0.27255 | -0.38349 | -0.34052 | -0.79243 | -0.33218 | -0.71273 | -0.79298
-1.3614 | 0.034777 | 1.0197 | -0.27255 | -0.38349 | -0.34052 | -0.79243 | -0.33218 | -0.53849 | -0.80094
-1.3614 | 0.034777 | 1.0197 | -0.27255 | -0.38349 | -0.34052 | -0.79243 | -0.33218 | -0.36424 | -0.5819
-1.3404 | 0.05151 | 1.0418 | -0.24663 | -0.38349 | -0.1162 | 0.045494 | -0.33218 | -1.1658 | -0.19161
-1.3404 | 0.05151 | 1.0418 | -0.24663 | -0.38349 | -0.1162 | 0.045494 | -0.33218 | -1.0612 | -0.19958
-1.3404 | 0.05151 | 1.0418 | -0.24663 | -0.38349 | -0.1162 | 0.045494 | -0.33218 | -0.71273 | -0.11196
-1.3404 | 0.05151 | 1.0418 | -0.24663 | -0.38349 | -0.1162 | 0.045494 | -0.33218 | -0.53849 | -0.016379
-1.3404 | 0.05151 | 1.0418 | -0.24663 | -0.38349 | -0.1162 | 0.045494 | -0.33218 | -0.36424 | -0.088065
0.78012 | -0.48397 | 0.31858 | 0.17454 | -0.38349 | 1.2429 | -0.79243 | -0.33218 | -1.1658 | 1.2461
0.78012 | -0.48397 | 0.31858 | 0.17454 | -0.38349 | 1.2429 | -0.79243 | -0.33218 | -1.0612 | 1.2421
0.78012 | -0.48397 | 0.31858 | 0.17454 | -0.38349 | 1.2429 | -0.79243 | -0.33218 | -0.88697 | 0.73633
0.78012 | -0.48397 | 0.31858 | 0.17454 | -0.38349 | 1.2429 | -0.79243 | -0.33218 | -0.53849 | 1.1784
0.78012 | -0.48397 | 0.31858 | 0.17454 | -0.38349 | 1.2429 | -0.79243 | -0.33218 | -0.36424 | 1.3696
0.76962 | -0.5007 | 0.31226 | 0.22638 | -0.38349 | 1.5596 | 0.58609 | -0.33218 | -1.1658 | 1.4253
0.76962 | -0.5007 | 0.31226 | 0.22638 | -0.38349 | 1.5596 | 0.58609 | -0.33218 | -1.0612 | 1.4293
0.76962 | -0.5007 | 0.31226 | 0.22638 | -0.38349 | 1.5596 | 0.58609 | -0.33218 | -0.88697 | 1.6045
0.76962 | -0.5007 | 0.31226 | 0.22638 | -0.38349 | 1.5596 | 0.58609 | -0.33218 | -0.71273 | 1.8037
0.76962 | -0.5007 | 0.31226 | 0.22638 | -0.38349 | 1.5596 | 0.58609 | -0.33218 | -0.36424 | 2.0705
0.65415 | -0.5509 | 0.44175 | 0.051429 | -0.38349 | -1.1322 | -0.79243 | -0.33218 | -0.88697 | 1.035
0.65415 | -0.5509 | 0.44175 | 0.051429 | -0.38349 | -1.1322 | -0.79243 | -0.33218 | -0.53849 | 0.78013
0.65415 | -0.5509 | 0.44175 | 0.051429 | -0.38349 | -1.1322 | -0.79243 | -0.33218 | 0.15849 | 0.66464
0.65415 | -0.5509 | 0.44175 | 0.051429 | -0.38349 | -1.1322 | -0.79243 | -0.33218 | 0.85546 | -0.55403
-0.92049 | -0.5509 | 0.44175 | -0.09436 | 4.1631 | -1.1322 | -0.79243 | -0.33218 | -1.1553 | 1.031
-0.92049 | -0.5509 | 0.44175 | -0.09436 | 4.1631 | -1.1322 | -0.79243 | -0.33218 | -0.53849 | 0.95537
-0.92049 | -0.5509 | 0.44175 | -0.09436 | 4.1631 | -1.1322 | -0.79243 | -0.33218 | 0.15849 | 0.44162
-0.92049 | -0.5509 | 0.44175 | -0.09436 | 4.1631 | -1.1322 | -0.79243 | -0.33218 | 0.85546 | -0.40269
0.39171 | -0.5509 | 0.44175 | 0.04171 | -0.38349 | 2.1665 | -0.79243 | -0.33218 | -1.1553 | 1.0509
0.39171 | -0.5509 | 0.44175 | 0.04171 | -0.38349 | 2.1665 | -0.79243 | -0.33218 | -0.88697 | 1.039
0.39171 | -0.5509 | 0.44175 | 0.04171 | -0.38349 | 2.1665 | -0.79243 | -0.33218 | 0.15849 | 0.7642
0.39171 | -0.5509 | 0.44175 | 0.04171 | -0.38349 | 2.1665 | -0.79243 | -0.33218 | 0.85546 | -0.60182
-0.50059 | 0.20211 | -0.07937 | 0.50824 | -0.38349 | -1.1322 | -0.79243 | -0.33218 | -1.1553 | -0.6058
-0.50059 | 0.20211 | -0.07937 | 0.50824 | -0.38349 | -1.1322 | -0.79243 | -0.33218 | -0.88697 | -0.54606
-0.50059 | 0.20211 | -0.07937 | 0.50824 | -0.38349 | -1.1322 | -0.79243 | -0.33218 | -0.53849 | -0.70536
-0.50059 | 0.20211 | -0.07937 | 0.50824 | -0.38349 | -1.1322 | -0.79243 | -0.33218 | 0.85546 | -1.2948
-0.50059 | 0.20211 | -0.07937 | 0.50824 | -0.38349 | -1.1322 | -0.79243 | -0.33218 | 0.15849 | -0.90449
1.41 | 1.7249 | 2.321 | -3.4086 | -0.38349 | -1.1322 | -0.79243 | -0.33218 | 0.85546 | -0.23542
3.6565 | 0.88819 | 2.1346 | -3.4086 | -0.38349 | 2.2853 | 1.3321 | -0.33218 | 1.5524 | -0.31905
1.41 | 1.7249 | 2.321 | -3.4086 | -0.38349 | -1.1322 | -0.79243 | -0.33218 | -1.1553 | 0.35798
1.41 | 1.7249 | 2.321 | -3.4086 | -0.38349 | -1.1322 | -0.79243 | -0.33218 | -0.53849 | 0.22656
1.41 | 1.7249 | 2.321 | -3.4086 | -0.38349 | -1.1322 | -0.79243 | -0.33218 | 0.15849 | 0.11505
1.41 | 1.7249 | 2.321 | -3.4086 | -0.38349 | -1.1322 | -0.79243 | -0.33218 | 1.5524 | -0.70935
1.41 | 1.7249 | 2.321 | -3.4086 | -0.38349 | -1.1322 | -0.79243 | -0.33218 | 2.2494 | -1.705
3.6565 | 0.88819 | 2.1346 | -3.4086 | -0.38349 | 2.2853 | 1.3321 | -0.33218 | -1.1553 | 0.86377
3.6565 | 0.88819 | 2.1346 | -3.4086 | -0.38349 | 2.2853 | 1.3321 | -0.33218 | -0.53849 | 0.34604
3.6565 | 0.88819 | 2.1346 | -3.4086 | -0.38349 | 2.2853 | 1.3321 | -0.33218 | 0.15849 | 0.64074
3.6565 | 0.88819 | 2.1346 | -3.4086 | -0.38349 | 2.2853 | 1.3321 | -0.33218 | 0.85546 | 0.54118
3.6565 | 0.88819 | 2.1346 | -3.4086 | -0.38349 | 2.2853 | 1.3321 | -0.33218 | 2.2494 | -1.1275
-0.080684 | -0.18276 | 0.24278 | -0.071682 | -0.38349 | -0.9211 | -0.79243 | -0.33218 | -1.1658 | 0.49737
-0.080684 | -0.18276 | 0.24278 | -0.071682 | -0.38349 | -0.9211 | -0.79243 | -0.33218 | -0.88697 | 0.15885
-0.080684 | -0.18276 | 0.24278 | -0.071682 | -0.38349 | -0.9211 | -0.79243 | -0.33218 | -0.53849 | 0.24647
-0.080684 | -0.18276 | 0.24278 | -0.071682 | -0.38349 | -0.9211 | -0.79243 | -0.33218 | -0.19 | -0.11196
-0.080684 | -0.18276 | 0.24278 | -0.071682 | -0.38349 | -0.9211 | -0.79243 | -0.33218 | 0.85546 | -1.1434
0.034789 | -0.31663 | 0.1354 | 0.2037 | -0.38349 | -0.74956 | -0.035596 | -0.33218 | -0.88697 | 0.5372
0.034789 | -0.31663 | 0.1354 | 0.2037 | -0.38349 | -0.74956 | -0.035596 | -0.33218 | -0.53849 | 0.61287
0.034789 | -0.31663 | 0.1354 | 0.2037 | -0.38349 | -0.74956 | -0.035596 | -0.33218 | -0.19 | 0.2863
0.034789 | -0.31663 | 0.1354 | 0.2037 | -0.38349 | -0.74956 | -0.035596 | -0.33218 | 0.85546 | -1.0957
0.60166 | -0.56763 | 0.01538 | 0.37541 | -0.38349 | -0.88151 | -0.79243 | -0.33218 | -1.1658 | 0.7204
0.60166 | -0.56763 | 0.01538 | 0.37541 | -0.38349 | -0.88151 | -0.79243 | -0.33218 | -0.53849 | 0.41374
0.60166 | -0.56763 | 0.01538 | 0.37541 | -0.38349 | -0.88151 | -0.79243 | -0.33218 | -0.19 | -0.012396
0.60166 | -0.56763 | 0.01538 | 0.37541 | -0.38349 | -0.88151 | -0.79243 | -0.33218 | 0.85546 | -1.1275
0.28673 | -0.56763 | 0.01538 | 0.37541 | -0.38349 | -0.72317 | 0.018464 | -0.33218 | -1.1658 | 1.2341
0.28673 | -0.56763 | 0.01538 | 0.37541 | -0.38349 | -0.72317 | 0.018464 | -0.33218 | -0.88697 | 0.74429
0.28673 | -0.56763 | 0.01538 | 0.37541 | -0.38349 | -0.72317 | 0.018464 | -0.33218 | -0.19 | 0.2863
0.28673 | -0.56763 | 0.01538 | 0.37541 | -0.38349 | -0.72317 | 0.018464 | -0.33218 | 0.85546 | -1.0319
0.12927 | -0.56763 | 0.01538 | 0.37541 | -0.38349 | -0.644 | 0.42391 | -0.33218 | -1.1658 | 1.3895
0.12927 | -0.56763 | 0.01538 | 0.37541 | -0.38349 | -0.644 | 0.42391 | -0.33218 | -0.88697 | 0.8558
0.12927 | -0.56763 | 0.01538 | 0.37541 | -0.38349 | -0.644 | 0.42391 | -0.33218 | -0.53849 | 0.89165
-1.9702 | -1.0027 | -0.60997 | 2.0374 | -0.38349 | -1.1322 | -0.79243 | -0.33218 | -0.88697 | -0.93874
-0.92049 | -0.18276 | -0.74894 | 1.4737 | -0.38349 | -1.1322 | -0.79243 | -0.33218 | -0.53849 | -0.35689
0.65415 | 3.3815 | -1.927 | -0.75203 | -0.38349 | -0.34052 | -0.79243 | -0.33218 | 0.15849 | -0.58987
0.12927 | 2.7373 | -1.927 | -0.80063 | -0.38349 | -0.34052 | 0.55906 | -0.33218 | 1.5524 | -1.1275
-0.39561 | 2.093 | -1.927 | -0.84923 | -0.38349 | -0.34052 | 1.9106 | -0.33218 | -0.53849 | -0.21152
-0.92049 | 1.4488 | -1.927 | -0.89782 | -0.38349 | -0.34052 | 3.2621 | -0.33218 | 0.15849 | -0.88856
-0.39561 | 2.093 | -1.927 | -0.045764 | -0.38349 | -0.49886 | -0.79243 | -0.33218 | 1.5524 | -1.6652
-0.81552 | 1.5776 | -1.927 | -0.078161 | -0.38349 | -0.49886 | 0.28876 | -0.33218 | -0.53849 | -0.68943
-1.2354 | 1.0622 | -1.927 | -0.12028 | -0.38349 | -0.49886 | 1.37 | -0.33218 | 0.15849 | -0.76908
-1.6553 | 0.54683 | -1.927 | -0.15268 | -0.38349 | -0.49886 | 2.4512 | -0.33218 | 1.5524 | -1.6253
0.65415 | -0.8019 | 0.28384 | 0.1875 | -0.38349 | 0.71508 | 0.018464 | -0.33218 | 0.15849 | 0.81877
0.65415 | -0.8019 | 0.28384 | 0.1875 | -0.38349 | 0.84703 | -0.18426 | 1.1004 | 0.85546 | -0.16254
0.65415 | -0.8019 | 0.28384 | 0.1875 | -0.38349 | 0.97898 | -0.38699 | 2.5329 | 0.85546 | -0.020759
0.65415 | -0.8019 | 0.28384 | 0.1875 | -0.38349 | 1.2429 | -0.58971 | 3.9654 | 1.5524 | -0.87343
0.33922 | -0.8019 | 0.28384 | 0.1875 | -0.38349 | 0.97898 | 0.82936 | -0.33218 | 0.15849 | 0.81837
0.33922 | -0.8019 | 0.28384 | 0.1875 | -0.38349 | 1.2429 | 0.62664 | 1.1004 | 0.85546 | -0.08926
0.33922 | -0.8019 | 0.28384 | 0.1875 | -0.38349 | 1.5068 | 0.42391 | 2.5329 | 1.5524 | -1.0749
0.33922 | -0.8019 | 0.28384 | 0.1875 | -0.38349 | 1.7707 | 0.22119 | 3.9654 | -1.1658 | 1.6698
-1.1724 | 0.018043 | 0.15435 | 0.23286 | 1.3745 | -0.73637 | -0.79243 | -0.33218 | 0.15849 | 0.79208
-0.49009 | -0.065625 | 0.2491 | 0.38837 | 1.7079 | -0.67039 | -0.79243 | -0.33218 | 1.0297 | 0.70048
0.045287 | -0.28316 | 0.2491 | 0.2361 | 1.9807 | -0.43288 | -0.79243 | -0.33218 | 1.5524 | -0.45446
0.024292 | -0.56763 | 0.29015 | 0.15186 | 2.9506 | -0.26135 | -0.79243 | -0.33218 | 2.0752 | -0.79298
-0.0072012 | -0.21623 | 0.54598 | -0.11704 | 1.1017 | -0.88151 | -0.79243 | -0.33218 | -1.1658 | 0.87173
0.65415 | -0.5509 | 0.062755 | 0.67347 | -0.38349 | 0.18728 | -0.79243 | -0.33218 | -0.86955 | 0.067255
0.12927 | -0.5509 | 0.062755 | 0.67347 | -0.38349 | 0.18728 | 0.55906 | -0.33218 | -0.19 | -0.012396
-0.13317 | -0.5509 | 0.062755 | 0.67347 | -0.38349 | 0.51715 | 1.2348 | -0.33218 | 0.15849 | -0.68943
-0.39561 | -0.5509 | 0.062755 | 0.67347 | -0.38349 | 0.84703 | 1.9106 | -0.33218 | 0.85546 | -0.84874
-1.3614 | 0.034777 | 1.0197 | -0.27255 | -0.38349 | -0.34052 | -0.79243 | -0.33218 | -1.0612 | -0.48234
-1.3404 | 0.05151 | 1.0418 | -0.24663 | -0.38349 | -0.1162 | 0.045494 | -0.33218 | -0.88697 | -0.20754
0.78012 | -0.48397 | 0.31858 | 0.17454 | -0.38349 | 1.2429 | -0.79243 | -0.33218 | -0.71273 | 0.93545
0.76962 | -0.5007 | 0.31226 | 0.22638 | -0.38349 | 1.5596 | 0.58609 | -0.33218 | -0.53849 | 1.8315
0.65415 | -0.5509 | 0.44175 | 0.051429 | -0.38349 | -1.1322 | -0.79243 | -0.33218 | -1.1553 | 1.043
-0.92049 | -0.5509 | 0.44175 | -0.09436 | 4.1631 | -1.1322 | -0.79243 | -0.33218 | -0.88697 | 0.9713
0.39171 | -0.5509 | 0.44175 | 0.04171 | -0.38349 | 2.1665 | -0.79243 | -0.33218 | -0.53849 | 0.95935
0.034789 | -0.31663 | 0.1354 | 0.2037 | -0.38349 | -0.74956 | -0.035596 | -0.33218 | -1.1658 | 0.97926
0.60166 | -0.56763 | 0.01538 | 0.37541 | -0.38349 | -0.88151 | -0.79243 | -0.33218 | -0.88697 | 0.3301
0.28673 | -0.56763 | 0.01538 | 0.37541 | -0.38349 | -0.72317 | 0.018464 | -0.33218 | -0.53849 | 0.78412
0.12927 | -0.56763 | 0.01538 | 0.37541 | -0.38349 | -0.644 | 0.42391 | -0.33218 | -0.19 | 0.34205
0.12927 | -0.56763 | 0.01538 | 0.37541 | -0.38349 | -0.644 | 0.42391 | -0.33218 | 0.85546 | -1.0638

## K-Fold
GBR |  |  | GPR
Fold | R2 | RMSE | Fold | R2 | RMSE
1 | 0.88374 | 0.26604 | 1 | -1707.9888 | 32.2561
2 | 0.64786 | 0.73671 | 2 | -1127.7713 | 41.7106
3 | 0.86569 | 0.35984 | 3 | 0.59682 | 0.62344
4 | 0.52865 | 0.53029 | 4 | -4003.799 | 48.8803
5 | 0.9526 | 0.19189 | 5 | -2.0755 | 1.5458

## data after K-Fold GBR
Cement | Water | Fine Aggregate | Coarse Aggregate | Fly Ash | Super Plasticizer | Silica Fume | Nano Silica | Temperature ◦ C | Compressive Strength
-1.9702 | -1.0027 | -0.60997 | 2.0374 | -0.38349 | -1.1322 | -0.79243 | -0.33218 | -1.1658 | -0.84236
-1.9702 | -1.0027 | -0.60997 | 2.0374 | -0.38349 | -1.1322 | -0.79243 | -0.33218 | -0.53849 | -1.0319
-1.9702 | -1.0027 | -0.60997 | 2.0374 | -0.38349 | -1.1322 | -0.79243 | -0.33218 | 0.15849 | -1.2243
-1.9702 | -1.0027 | -0.60997 | 2.0374 | -0.38349 | -1.1322 | -0.79243 | -0.33218 | 0.85546 | -1.3561
-1.9702 | -1.0027 | -0.60997 | 2.0374 | -0.38349 | -1.1322 | -0.79243 | -0.33218 | 1.5524 | -1.6449
-0.92049 | -0.18276 | -0.74894 | 1.4737 | -0.38349 | -1.1322 | -0.79243 | -0.33218 | -1.1658 | -0.012794
-0.92049 | -0.18276 | -0.74894 | 1.4737 | -0.38349 | -1.1322 | -0.79243 | -0.33218 | -0.88697 | -0.18843
-0.92049 | -0.18276 | -0.74894 | 1.4737 | -0.38349 | -1.1322 | -0.79243 | -0.33218 | 0.15849 | -0.605
-0.92049 | -0.18276 | -0.74894 | 1.4737 | -0.38349 | -1.1322 | -0.79243 | -0.33218 | 0.85546 | -0.99171
-0.92049 | -0.18276 | -0.74894 | 1.4737 | -0.38349 | -1.1322 | -0.79243 | -0.33218 | 1.5524 | -1.3569
0.65415 | 3.3815 | -1.927 | -0.75203 | -0.38349 | -0.34052 | -0.79243 | -0.33218 | -1.1658 | -0.45048
0.65415 | 3.3815 | -1.927 | -0.75203 | -0.38349 | -0.34052 | -0.79243 | -0.33218 | -0.53849 | -0.53013
0.65415 | 3.3815 | -1.927 | -0.75203 | -0.38349 | -0.34052 | -0.79243 | -0.33218 | 1.5524 | -1.4859
0.12927 | 2.7373 | -1.927 | -0.80063 | -0.38349 | -0.34052 | 0.55906 | -0.33218 | -1.1658 | -0.13187
0.12927 | 2.7373 | -1.927 | -0.80063 | -0.38349 | -0.34052 | 0.55906 | -0.33218 | -0.53849 | -0.31109
0.12927 | 2.7373 | -1.927 | -0.80063 | -0.38349 | -0.34052 | 0.55906 | -0.33218 | 0.15849 | -0.52216
-0.39561 | 2.093 | -1.927 | -0.84923 | -0.38349 | -0.34052 | 1.9106 | -0.33218 | -1.1658 | 0.02743
-0.39561 | 2.093 | -1.927 | -0.84923 | -0.38349 | -0.34052 | 1.9106 | -0.33218 | 0.15849 | -0.29118
-0.39561 | 2.093 | -1.927 | -0.84923 | -0.38349 | -0.34052 | 1.9106 | -0.33218 | 1.5524 | -1.1275
-0.92049 | 1.4488 | -1.927 | -0.89782 | -0.38349 | -0.34052 | 3.2621 | -0.33218 | -1.1658 | -0.64961
-0.92049 | 1.4488 | -1.927 | -0.89782 | -0.38349 | -0.34052 | 3.2621 | -0.33218 | -0.53849 | -0.80891
-0.92049 | 1.4488 | -1.927 | -0.89782 | -0.38349 | -0.34052 | 3.2621 | -0.33218 | 1.5524 | -1.466
-0.39561 | 2.093 | -1.927 | -0.045764 | -0.38349 | -0.49886 | -0.79243 | -0.33218 | -1.1658 | -0.68943
-0.39561 | 2.093 | -1.927 | -0.045764 | -0.38349 | -0.49886 | -0.79243 | -0.33218 | -0.53849 | -0.789
-0.39561 | 2.093 | -1.927 | -0.045764 | -0.38349 | -0.49886 | -0.79243 | -0.33218 | 0.15849 | -0.82882
-0.81552 | 1.5776 | -1.927 | -0.078161 | -0.38349 | -0.49886 | 0.28876 | -0.33218 | -1.1658 | -0.56996
-0.81552 | 1.5776 | -1.927 | -0.078161 | -0.38349 | -0.49886 | 0.28876 | -0.33218 | 0.15849 | -0.80891
-0.81552 | 1.5776 | -1.927 | -0.078161 | -0.38349 | -0.49886 | 0.28876 | -0.33218 | 1.5524 | -1.5258
-1.2354 | 1.0622 | -1.927 | -0.12028 | -0.38349 | -0.49886 | 1.37 | -0.33218 | -1.1658 | -0.45048
-1.2354 | 1.0622 | -1.927 | -0.12028 | -0.38349 | -0.49886 | 1.37 | -0.33218 | -0.53849 | -0.56996
-1.2354 | 1.0622 | -1.927 | -0.12028 | -0.38349 | -0.49886 | 1.37 | -0.33218 | 1.5524 | -1.4859
-1.6553 | 0.54683 | -1.927 | -0.15268 | -0.38349 | -0.49886 | 2.4512 | -0.33218 | -1.1658 | -0.84874
-1.6553 | 0.54683 | -1.927 | -0.15268 | -0.38349 | -0.49886 | 2.4512 | -0.33218 | -0.53849 | -0.88856
-1.6553 | 0.54683 | -1.927 | -0.15268 | -0.38349 | -0.49886 | 2.4512 | -0.33218 | 0.15849 | -1.1275
0.65415 | -0.8019 | 0.28384 | 0.1875 | -0.38349 | 0.71508 | 0.018464 | -0.33218 | -1.1658 | 1.3206
0.65415 | -0.8019 | 0.28384 | 0.1875 | -0.38349 | 0.71508 | 0.018464 | -0.33218 | 0.85546 | -0.26808
0.65415 | -0.8019 | 0.28384 | 0.1875 | -0.38349 | 0.71508 | 0.018464 | -0.33218 | 1.5524 | -1.0865
0.65415 | -0.8019 | 0.28384 | 0.1875 | -0.38349 | 0.84703 | -0.18426 | 1.1004 | -1.1658 | 1.3871
0.65415 | -0.8019 | 0.28384 | 0.1875 | -0.38349 | 0.84703 | -0.18426 | 1.1004 | 0.15849 | 0.78372
0.65415 | -0.8019 | 0.28384 | 0.1875 | -0.38349 | 0.84703 | -0.18426 | 1.1004 | 1.5524 | -1.0323
0.65415 | -0.8019 | 0.28384 | 0.1875 | -0.38349 | 0.97898 | -0.38699 | 2.5329 | -1.1658 | 1.4548
0.65415 | -0.8019 | 0.28384 | 0.1875 | -0.38349 | 0.97898 | -0.38699 | 2.5329 | 0.15849 | 1.0876
0.65415 | -0.8019 | 0.28384 | 0.1875 | -0.38349 | 0.97898 | -0.38699 | 2.5329 | 1.5524 | -0.95706
0.65415 | -0.8019 | 0.28384 | 0.1875 | -0.38349 | 1.2429 | -0.58971 | 3.9654 | -1.1658 | 1.4297
0.65415 | -0.8019 | 0.28384 | 0.1875 | -0.38349 | 1.2429 | -0.58971 | 3.9654 | 0.15849 | 1.1872
0.65415 | -0.8019 | 0.28384 | 0.1875 | -0.38349 | 1.2429 | -0.58971 | 3.9654 | 0.85546 | 0.071636
0.33922 | -0.8019 | 0.28384 | 0.1875 | -0.38349 | 0.97898 | 0.82936 | -0.33218 | -1.1658 | 1.5161
0.33922 | -0.8019 | 0.28384 | 0.1875 | -0.38349 | 0.97898 | 0.82936 | -0.33218 | 0.85546 | -0.076515
0.33922 | -0.8019 | 0.28384 | 0.1875 | -0.38349 | 0.97898 | 0.82936 | -0.33218 | 1.5524 | -1.2143
0.33922 | -0.8019 | 0.28384 | 0.1875 | -0.38349 | 1.2429 | 0.62664 | 1.1004 | -1.1658 | 1.5253
0.33922 | -0.8019 | 0.28384 | 0.1875 | -0.38349 | 1.2429 | 0.62664 | 1.1004 | 0.15849 | 0.78173
0.33922 | -0.8019 | 0.28384 | 0.1875 | -0.38349 | 1.2429 | 0.62664 | 1.1004 | 1.5524 | -1.165
0.33922 | -0.8019 | 0.28384 | 0.1875 | -0.38349 | 1.5068 | 0.42391 | 2.5329 | -1.1658 | 1.6444
0.33922 | -0.8019 | 0.28384 | 0.1875 | -0.38349 | 1.5068 | 0.42391 | 2.5329 | 0.15849 | 1.0513
0.33922 | -0.8019 | 0.28384 | 0.1875 | -0.38349 | 1.5068 | 0.42391 | 2.5329 | 0.85546 | 0.072034
0.33922 | -0.8019 | 0.28384 | 0.1875 | -0.38349 | 1.7707 | 0.22119 | 3.9654 | 0.15849 | 1.1513
0.33922 | -0.8019 | 0.28384 | 0.1875 | -0.38349 | 1.7707 | 0.22119 | 3.9654 | 0.85546 | 0.1266
0.33922 | -0.8019 | 0.28384 | 0.1875 | -0.38349 | 1.7707 | 0.22119 | 3.9654 | 1.5524 | -0.93954
-1.1724 | 0.018043 | 0.15435 | 0.23286 | 1.3745 | -0.73637 | -0.79243 | -0.33218 | -1.1658 | 1.8514
-1.1724 | 0.018043 | 0.15435 | 0.23286 | 1.3745 | -0.73637 | -0.79243 | -0.33218 | 1.0297 | 0.34205
-1.1724 | 0.018043 | 0.15435 | 0.23286 | 1.3745 | -0.73637 | -0.79243 | -0.33218 | 1.5524 | -0.37083
-1.1724 | 0.018043 | 0.15435 | 0.23286 | 1.3745 | -0.73637 | -0.79243 | -0.33218 | 2.0752 | -1.1156
-0.49009 | -0.065625 | 0.2491 | 0.38837 | 1.7079 | -0.67039 | -0.79243 | -0.33218 | -1.1658 | 2.5922
-0.49009 | -0.065625 | 0.2491 | 0.38837 | 1.7079 | -0.67039 | -0.79243 | -0.33218 | 0.15849 | 1.4134
-0.49009 | -0.065625 | 0.2491 | 0.38837 | 1.7079 | -0.67039 | -0.79243 | -0.33218 | 1.5524 | -0.49827
-0.49009 | -0.065625 | 0.2491 | 0.38837 | 1.7079 | -0.67039 | -0.79243 | -0.33218 | 2.0752 | -0.95228
0.045287 | -0.28316 | 0.2491 | 0.2361 | 1.9807 | -0.43288 | -0.79243 | -0.33218 | -1.1658 | 2.6201
0.045287 | -0.28316 | 0.2491 | 0.2361 | 1.9807 | -0.43288 | -0.79243 | -0.33218 | 0.15849 | 1.4293
0.045287 | -0.28316 | 0.2491 | 0.2361 | 1.9807 | -0.43288 | -0.79243 | -0.33218 | 1.0297 | 0.96333
0.045287 | -0.28316 | 0.2491 | 0.2361 | 1.9807 | -0.43288 | -0.79243 | -0.33218 | 2.0752 | -0.9483
0.024292 | -0.56763 | 0.29015 | 0.15186 | 2.9506 | -0.26135 | -0.79243 | -0.33218 | -1.1658 | 3.3569
0.024292 | -0.56763 | 0.29015 | 0.15186 | 2.9506 | -0.26135 | -0.79243 | -0.33218 | 0.15849 | 1.943
0.024292 | -0.56763 | 0.29015 | 0.15186 | 2.9506 | -0.26135 | -0.79243 | -0.33218 | 1.0297 | 1.4173
0.024292 | -0.56763 | 0.29015 | 0.15186 | 2.9506 | -0.26135 | -0.79243 | -0.33218 | 1.5524 | -0.24737
-0.0072012 | -0.21623 | 0.54598 | -0.11704 | 1.1017 | -0.88151 | -0.79243 | -0.33218 | -0.19 | 0.31417
-0.0072012 | -0.21623 | 0.54598 | -0.11704 | 1.1017 | -0.88151 | -0.79243 | -0.33218 | 0.15849 | 0.34604
-0.0072012 | -0.21623 | 0.54598 | -0.11704 | 1.1017 | -0.88151 | -0.79243 | -0.33218 | 0.50697 | -0.084082
-0.0072012 | -0.21623 | 0.54598 | -0.11704 | 1.1017 | -0.88151 | -0.79243 | -0.33218 | 0.85546 | -0.51022
-0.0072012 | -0.21623 | 0.54598 | -0.11704 | 1.1017 | -0.88151 | -0.79243 | -0.33218 | 1.2039 | -0.83679
0.65415 | -0.5509 | 0.062755 | 0.67347 | -0.38349 | 0.18728 | -0.79243 | -0.33218 | -1.1588 | -0.012396
0.65415 | -0.5509 | 0.062755 | 0.67347 | -0.38349 | 0.18728 | -0.79243 | -0.33218 | -0.19 | -0.331
0.65415 | -0.5509 | 0.062755 | 0.67347 | -0.38349 | 0.18728 | -0.79243 | -0.33218 | 0.15849 | -1.0479
0.65415 | -0.5509 | 0.062755 | 0.67347 | -0.38349 | 0.18728 | -0.79243 | -0.33218 | 0.85546 | -1.6452
0.65415 | -0.5509 | 0.062755 | 0.67347 | -0.38349 | 0.18728 | -0.79243 | -0.33218 | 1.5524 | -1.8444
0.12927 | -0.5509 | 0.062755 | 0.67347 | -0.38349 | 0.18728 | 0.55906 | -0.33218 | -1.1588 | 0.10708
0.12927 | -0.5509 | 0.062755 | 0.67347 | -0.38349 | 0.18728 | 0.55906 | -0.33218 | -0.86955 | 0.14691
0.12927 | -0.5509 | 0.062755 | 0.67347 | -0.38349 | 0.18728 | 0.55906 | -0.33218 | 0.15849 | -0.88856
0.12927 | -0.5509 | 0.062755 | 0.67347 | -0.38349 | 0.18728 | 0.55906 | -0.33218 | 0.85546 | -1.5258
0.12927 | -0.5509 | 0.062755 | 0.67347 | -0.38349 | 0.18728 | 0.55906 | -0.33218 | 1.5524 | -1.7249
-0.13317 | -0.5509 | 0.062755 | 0.67347 | -0.38349 | 0.51715 | 1.2348 | -0.33218 | -1.1588 | 0.30621
-0.13317 | -0.5509 | 0.062755 | 0.67347 | -0.38349 | 0.51715 | 1.2348 | -0.33218 | -0.86955 | 0.66464
-0.13317 | -0.5509 | 0.062755 | 0.67347 | -0.38349 | 0.51715 | 1.2348 | -0.33218 | -0.19 | 0.46551
-0.13317 | -0.5509 | 0.062755 | 0.67347 | -0.38349 | 0.51715 | 1.2348 | -0.33218 | 0.85546 | -1.1275
-0.13317 | -0.5509 | 0.062755 | 0.67347 | -0.38349 | 0.51715 | 1.2348 | -0.33218 | 1.5524 | -1.4859
-0.39561 | -0.5509 | 0.062755 | 0.67347 | -0.38349 | 0.84703 | 1.9106 | -0.33218 | -1.1588 | 0.58499
-0.39561 | -0.5509 | 0.062755 | 0.67347 | -0.38349 | 0.84703 | 1.9106 | -0.33218 | -0.86955 | 1.1425
-0.39561 | -0.5509 | 0.062755 | 0.67347 | -0.38349 | 0.84703 | 1.9106 | -0.33218 | -0.19 | 0.62481
-0.39561 | -0.5509 | 0.062755 | 0.67347 | -0.38349 | 0.84703 | 1.9106 | -0.33218 | 0.15849 | -0.4903
-0.39561 | -0.5509 | 0.062755 | 0.67347 | -0.38349 | 0.84703 | 1.9106 | -0.33218 | 1.5524 | -1.1275
-1.3614 | 0.034777 | 1.0197 | -0.27255 | -0.38349 | -0.34052 | -0.79243 | -0.33218 | -1.1658 | -0.47039
-1.3614 | 0.034777 | 1.0197 | -0.27255 | -0.38349 | -0.34052 | -0.79243 | -0.33218 | -0.88697 | -0.70935
-1.3614 | 0.034777 | 1.0197 | -0.27255 | -0.38349 | -0.34052 | -0.79243 | -0.33218 | -0.71273 | -0.79298
-1.3614 | 0.034777 | 1.0197 | -0.27255 | -0.38349 | -0.34052 | -0.79243 | -0.33218 | -0.53849 | -0.80094
-1.3614 | 0.034777 | 1.0197 | -0.27255 | -0.38349 | -0.34052 | -0.79243 | -0.33218 | -0.36424 | -0.5819
-1.3404 | 0.05151 | 1.0418 | -0.24663 | -0.38349 | -0.1162 | 0.045494 | -0.33218 | -1.1658 | -0.19161
-1.3404 | 0.05151 | 1.0418 | -0.24663 | -0.38349 | -0.1162 | 0.045494 | -0.33218 | -1.0612 | -0.19958
-1.3404 | 0.05151 | 1.0418 | -0.24663 | -0.38349 | -0.1162 | 0.045494 | -0.33218 | -0.71273 | -0.11196
-1.3404 | 0.05151 | 1.0418 | -0.24663 | -0.38349 | -0.1162 | 0.045494 | -0.33218 | -0.53849 | -0.016379
-1.3404 | 0.05151 | 1.0418 | -0.24663 | -0.38349 | -0.1162 | 0.045494 | -0.33218 | -0.36424 | -0.088065
0.78012 | -0.48397 | 0.31858 | 0.17454 | -0.38349 | 1.2429 | -0.79243 | -0.33218 | -1.1658 | 1.2461
0.78012 | -0.48397 | 0.31858 | 0.17454 | -0.38349 | 1.2429 | -0.79243 | -0.33218 | -1.0612 | 1.2421
0.78012 | -0.48397 | 0.31858 | 0.17454 | -0.38349 | 1.2429 | -0.79243 | -0.33218 | -0.88697 | 0.73633
0.78012 | -0.48397 | 0.31858 | 0.17454 | -0.38349 | 1.2429 | -0.79243 | -0.33218 | -0.53849 | 1.1784
0.78012 | -0.48397 | 0.31858 | 0.17454 | -0.38349 | 1.2429 | -0.79243 | -0.33218 | -0.36424 | 1.3696
0.76962 | -0.5007 | 0.31226 | 0.22638 | -0.38349 | 1.5596 | 0.58609 | -0.33218 | -1.1658 | 1.4253
0.76962 | -0.5007 | 0.31226 | 0.22638 | -0.38349 | 1.5596 | 0.58609 | -0.33218 | -1.0612 | 1.4293
0.76962 | -0.5007 | 0.31226 | 0.22638 | -0.38349 | 1.5596 | 0.58609 | -0.33218 | -0.88697 | 1.6045
0.76962 | -0.5007 | 0.31226 | 0.22638 | -0.38349 | 1.5596 | 0.58609 | -0.33218 | -0.71273 | 1.8037
0.76962 | -0.5007 | 0.31226 | 0.22638 | -0.38349 | 1.5596 | 0.58609 | -0.33218 | -0.36424 | 2.0705
0.65415 | -0.5509 | 0.44175 | 0.051429 | -0.38349 | -1.1322 | -0.79243 | -0.33218 | -0.88697 | 1.035
0.65415 | -0.5509 | 0.44175 | 0.051429 | -0.38349 | -1.1322 | -0.79243 | -0.33218 | -0.53849 | 0.78013
0.65415 | -0.5509 | 0.44175 | 0.051429 | -0.38349 | -1.1322 | -0.79243 | -0.33218 | 0.15849 | 0.66464
0.65415 | -0.5509 | 0.44175 | 0.051429 | -0.38349 | -1.1322 | -0.79243 | -0.33218 | 0.85546 | -0.55403
-0.92049 | -0.5509 | 0.44175 | -0.09436 | 4.1631 | -1.1322 | -0.79243 | -0.33218 | -1.1553 | 1.031
-0.92049 | -0.5509 | 0.44175 | -0.09436 | 4.1631 | -1.1322 | -0.79243 | -0.33218 | -0.53849 | 0.95537
-0.92049 | -0.5509 | 0.44175 | -0.09436 | 4.1631 | -1.1322 | -0.79243 | -0.33218 | 0.15849 | 0.44162
-0.92049 | -0.5509 | 0.44175 | -0.09436 | 4.1631 | -1.1322 | -0.79243 | -0.33218 | 0.85546 | -0.40269
0.39171 | -0.5509 | 0.44175 | 0.04171 | -0.38349 | 2.1665 | -0.79243 | -0.33218 | -1.1553 | 1.0509
0.39171 | -0.5509 | 0.44175 | 0.04171 | -0.38349 | 2.1665 | -0.79243 | -0.33218 | -0.88697 | 1.039
0.39171 | -0.5509 | 0.44175 | 0.04171 | -0.38349 | 2.1665 | -0.79243 | -0.33218 | 0.15849 | 0.7642
0.39171 | -0.5509 | 0.44175 | 0.04171 | -0.38349 | 2.1665 | -0.79243 | -0.33218 | 0.85546 | -0.60182
-0.50059 | 0.20211 | -0.07937 | 0.50824 | -0.38349 | -1.1322 | -0.79243 | -0.33218 | -1.1553 | -0.6058
-0.50059 | 0.20211 | -0.07937 | 0.50824 | -0.38349 | -1.1322 | -0.79243 | -0.33218 | -0.88697 | -0.54606
-0.50059 | 0.20211 | -0.07937 | 0.50824 | -0.38349 | -1.1322 | -0.79243 | -0.33218 | -0.53849 | -0.70536
-0.50059 | 0.20211 | -0.07937 | 0.50824 | -0.38349 | -1.1322 | -0.79243 | -0.33218 | 0.85546 | -1.2948
-0.50059 | 0.20211 | -0.07937 | 0.50824 | -0.38349 | -1.1322 | -0.79243 | -0.33218 | 0.15849 | -0.90449
1.41 | 1.7249 | 2.321 | -3.4086 | -0.38349 | -1.1322 | -0.79243 | -0.33218 | 0.85546 | -0.23542
3.6565 | 0.88819 | 2.1346 | -3.4086 | -0.38349 | 2.2853 | 1.3321 | -0.33218 | 1.5524 | -0.31905
1.41 | 1.7249 | 2.321 | -3.4086 | -0.38349 | -1.1322 | -0.79243 | -0.33218 | -1.1553 | 0.35798
1.41 | 1.7249 | 2.321 | -3.4086 | -0.38349 | -1.1322 | -0.79243 | -0.33218 | -0.53849 | 0.22656
1.41 | 1.7249 | 2.321 | -3.4086 | -0.38349 | -1.1322 | -0.79243 | -0.33218 | 0.15849 | 0.11505
1.41 | 1.7249 | 2.321 | -3.4086 | -0.38349 | -1.1322 | -0.79243 | -0.33218 | 1.5524 | -0.70935
1.41 | 1.7249 | 2.321 | -3.4086 | -0.38349 | -1.1322 | -0.79243 | -0.33218 | 2.2494 | -1.705
3.6565 | 0.88819 | 2.1346 | -3.4086 | -0.38349 | 2.2853 | 1.3321 | -0.33218 | -1.1553 | 0.86377
3.6565 | 0.88819 | 2.1346 | -3.4086 | -0.38349 | 2.2853 | 1.3321 | -0.33218 | -0.53849 | 0.34604
3.6565 | 0.88819 | 2.1346 | -3.4086 | -0.38349 | 2.2853 | 1.3321 | -0.33218 | 0.15849 | 0.64074
3.6565 | 0.88819 | 2.1346 | -3.4086 | -0.38349 | 2.2853 | 1.3321 | -0.33218 | 0.85546 | 0.54118
3.6565 | 0.88819 | 2.1346 | -3.4086 | -0.38349 | 2.2853 | 1.3321 | -0.33218 | 2.2494 | -1.1275
-0.080684 | -0.18276 | 0.24278 | -0.071682 | -0.38349 | -0.9211 | -0.79243 | -0.33218 | -1.1658 | 0.49737
-0.080684 | -0.18276 | 0.24278 | -0.071682 | -0.38349 | -0.9211 | -0.79243 | -0.33218 | -0.88697 | 0.15885
-0.080684 | -0.18276 | 0.24278 | -0.071682 | -0.38349 | -0.9211 | -0.79243 | -0.33218 | -0.53849 | 0.24647
-0.080684 | -0.18276 | 0.24278 | -0.071682 | -0.38349 | -0.9211 | -0.79243 | -0.33218 | -0.19 | -0.11196
-0.080684 | -0.18276 | 0.24278 | -0.071682 | -0.38349 | -0.9211 | -0.79243 | -0.33218 | 0.85546 | -1.1434
0.034789 | -0.31663 | 0.1354 | 0.2037 | -0.38349 | -0.74956 | -0.035596 | -0.33218 | -0.88697 | 0.5372
0.034789 | -0.31663 | 0.1354 | 0.2037 | -0.38349 | -0.74956 | -0.035596 | -0.33218 | -0.53849 | 0.61287
0.034789 | -0.31663 | 0.1354 | 0.2037 | -0.38349 | -0.74956 | -0.035596 | -0.33218 | -0.19 | 0.2863
0.034789 | -0.31663 | 0.1354 | 0.2037 | -0.38349 | -0.74956 | -0.035596 | -0.33218 | 0.85546 | -1.0957
0.60166 | -0.56763 | 0.01538 | 0.37541 | -0.38349 | -0.88151 | -0.79243 | -0.33218 | -1.1658 | 0.7204
0.60166 | -0.56763 | 0.01538 | 0.37541 | -0.38349 | -0.88151 | -0.79243 | -0.33218 | -0.53849 | 0.41374
0.60166 | -0.56763 | 0.01538 | 0.37541 | -0.38349 | -0.88151 | -0.79243 | -0.33218 | -0.19 | -0.012396
0.60166 | -0.56763 | 0.01538 | 0.37541 | -0.38349 | -0.88151 | -0.79243 | -0.33218 | 0.85546 | -1.1275
0.28673 | -0.56763 | 0.01538 | 0.37541 | -0.38349 | -0.72317 | 0.018464 | -0.33218 | -1.1658 | 1.2341
0.28673 | -0.56763 | 0.01538 | 0.37541 | -0.38349 | -0.72317 | 0.018464 | -0.33218 | -0.88697 | 0.74429
0.28673 | -0.56763 | 0.01538 | 0.37541 | -0.38349 | -0.72317 | 0.018464 | -0.33218 | -0.19 | 0.2863
0.28673 | -0.56763 | 0.01538 | 0.37541 | -0.38349 | -0.72317 | 0.018464 | -0.33218 | 0.85546 | -1.0319
0.12927 | -0.56763 | 0.01538 | 0.37541 | -0.38349 | -0.644 | 0.42391 | -0.33218 | -1.1658 | 1.3895
0.12927 | -0.56763 | 0.01538 | 0.37541 | -0.38349 | -0.644 | 0.42391 | -0.33218 | -0.88697 | 0.8558
0.12927 | -0.56763 | 0.01538 | 0.37541 | -0.38349 | -0.644 | 0.42391 | -0.33218 | -0.53849 | 0.89165
-1.9702 | -1.0027 | -0.60997 | 2.0374 | -0.38349 | -1.1322 | -0.79243 | -0.33218 | -0.88697 | -0.93874
-0.92049 | -0.18276 | -0.74894 | 1.4737 | -0.38349 | -1.1322 | -0.79243 | -0.33218 | -0.53849 | -0.35689
0.65415 | 3.3815 | -1.927 | -0.75203 | -0.38349 | -0.34052 | -0.79243 | -0.33218 | 0.15849 | -0.58987
0.12927 | 2.7373 | -1.927 | -0.80063 | -0.38349 | -0.34052 | 0.55906 | -0.33218 | 1.5524 | -1.1275
-0.39561 | 2.093 | -1.927 | -0.84923 | -0.38349 | -0.34052 | 1.9106 | -0.33218 | -0.53849 | -0.21152
-0.92049 | 1.4488 | -1.927 | -0.89782 | -0.38349 | -0.34052 | 3.2621 | -0.33218 | 0.15849 | -0.88856
-0.39561 | 2.093 | -1.927 | -0.045764 | -0.38349 | -0.49886 | -0.79243 | -0.33218 | 1.5524 | -1.6652
-0.81552 | 1.5776 | -1.927 | -0.078161 | -0.38349 | -0.49886 | 0.28876 | -0.33218 | -0.53849 | -0.68943
-1.2354 | 1.0622 | -1.927 | -0.12028 | -0.38349 | -0.49886 | 1.37 | -0.33218 | 0.15849 | -0.76908
-1.6553 | 0.54683 | -1.927 | -0.15268 | -0.38349 | -0.49886 | 2.4512 | -0.33218 | 1.5524 | -1.6253
0.65415 | -0.8019 | 0.28384 | 0.1875 | -0.38349 | 0.71508 | 0.018464 | -0.33218 | 0.15849 | 0.81877
0.65415 | -0.8019 | 0.28384 | 0.1875 | -0.38349 | 0.84703 | -0.18426 | 1.1004 | 0.85546 | -0.16254
0.65415 | -0.8019 | 0.28384 | 0.1875 | -0.38349 | 0.97898 | -0.38699 | 2.5329 | 0.85546 | -0.020759
0.65415 | -0.8019 | 0.28384 | 0.1875 | -0.38349 | 1.2429 | -0.58971 | 3.9654 | 1.5524 | -0.87343
0.33922 | -0.8019 | 0.28384 | 0.1875 | -0.38349 | 0.97898 | 0.82936 | -0.33218 | 0.15849 | 0.81837
0.33922 | -0.8019 | 0.28384 | 0.1875 | -0.38349 | 1.2429 | 0.62664 | 1.1004 | 0.85546 | -0.08926
0.33922 | -0.8019 | 0.28384 | 0.1875 | -0.38349 | 1.5068 | 0.42391 | 2.5329 | 1.5524 | -1.0749
0.33922 | -0.8019 | 0.28384 | 0.1875 | -0.38349 | 1.7707 | 0.22119 | 3.9654 | -1.1658 | 1.6698
-1.1724 | 0.018043 | 0.15435 | 0.23286 | 1.3745 | -0.73637 | -0.79243 | -0.33218 | 0.15849 | 0.79208
-0.49009 | -0.065625 | 0.2491 | 0.38837 | 1.7079 | -0.67039 | -0.79243 | -0.33218 | 1.0297 | 0.70048
0.045287 | -0.28316 | 0.2491 | 0.2361 | 1.9807 | -0.43288 | -0.79243 | -0.33218 | 1.5524 | -0.45446
0.024292 | -0.56763 | 0.29015 | 0.15186 | 2.9506 | -0.26135 | -0.79243 | -0.33218 | 2.0752 | -0.79298
-0.0072012 | -0.21623 | 0.54598 | -0.11704 | 1.1017 | -0.88151 | -0.79243 | -0.33218 | -1.1658 | 0.87173
0.65415 | -0.5509 | 0.062755 | 0.67347 | -0.38349 | 0.18728 | -0.79243 | -0.33218 | -0.86955 | 0.067255
0.12927 | -0.5509 | 0.062755 | 0.67347 | -0.38349 | 0.18728 | 0.55906 | -0.33218 | -0.19 | -0.012396
-0.13317 | -0.5509 | 0.062755 | 0.67347 | -0.38349 | 0.51715 | 1.2348 | -0.33218 | 0.15849 | -0.68943
-0.39561 | -0.5509 | 0.062755 | 0.67347 | -0.38349 | 0.84703 | 1.9106 | -0.33218 | 0.85546 | -0.84874
-1.3614 | 0.034777 | 1.0197 | -0.27255 | -0.38349 | -0.34052 | -0.79243 | -0.33218 | -1.0612 | -0.48234
-1.3404 | 0.05151 | 1.0418 | -0.24663 | -0.38349 | -0.1162 | 0.045494 | -0.33218 | -0.88697 | -0.20754
0.78012 | -0.48397 | 0.31858 | 0.17454 | -0.38349 | 1.2429 | -0.79243 | -0.33218 | -0.71273 | 0.93545
0.76962 | -0.5007 | 0.31226 | 0.22638 | -0.38349 | 1.5596 | 0.58609 | -0.33218 | -0.53849 | 1.8315
0.65415 | -0.5509 | 0.44175 | 0.051429 | -0.38349 | -1.1322 | -0.79243 | -0.33218 | -1.1553 | 1.043
-0.92049 | -0.5509 | 0.44175 | -0.09436 | 4.1631 | -1.1322 | -0.79243 | -0.33218 | -0.88697 | 0.9713
0.39171 | -0.5509 | 0.44175 | 0.04171 | -0.38349 | 2.1665 | -0.79243 | -0.33218 | -0.53849 | 0.95935
0.034789 | -0.31663 | 0.1354 | 0.2037 | -0.38349 | -0.74956 | -0.035596 | -0.33218 | -1.1658 | 0.97926
0.60166 | -0.56763 | 0.01538 | 0.37541 | -0.38349 | -0.88151 | -0.79243 | -0.33218 | -0.88697 | 0.3301
0.28673 | -0.56763 | 0.01538 | 0.37541 | -0.38349 | -0.72317 | 0.018464 | -0.33218 | -0.53849 | 0.78412
0.12927 | -0.56763 | 0.01538 | 0.37541 | -0.38349 | -0.644 | 0.42391 | -0.33218 | -0.19 | 0.34205
0.12927 | -0.56763 | 0.01538 | 0.37541 | -0.38349 | -0.644 | 0.42391 | -0.33218 | 0.85546 | -1.0638

## data after K-Fold GPR
Cement | Water | Fine Aggregate | Coarse Aggregate | Fly Ash | Super Plasticizer | Silica Fume | Nano Silica | Temperature ◦ C | Compressive Strength
-1.9702 | -1.0027 | -0.60997 | 2.0374 | -0.38349 | -1.1322 | -0.79243 | -0.33218 | -1.1658 | -0.84236
-1.9702 | -1.0027 | -0.60997 | 2.0374 | -0.38349 | -1.1322 | -0.79243 | -0.33218 | -0.53849 | -1.0319
-1.9702 | -1.0027 | -0.60997 | 2.0374 | -0.38349 | -1.1322 | -0.79243 | -0.33218 | 0.15849 | -1.2243
-1.9702 | -1.0027 | -0.60997 | 2.0374 | -0.38349 | -1.1322 | -0.79243 | -0.33218 | 0.85546 | -1.3561
-1.9702 | -1.0027 | -0.60997 | 2.0374 | -0.38349 | -1.1322 | -0.79243 | -0.33218 | 1.5524 | -1.6449
-0.92049 | -0.18276 | -0.74894 | 1.4737 | -0.38349 | -1.1322 | -0.79243 | -0.33218 | -1.1658 | -0.012794
-0.92049 | -0.18276 | -0.74894 | 1.4737 | -0.38349 | -1.1322 | -0.79243 | -0.33218 | -0.88697 | -0.18843
-0.92049 | -0.18276 | -0.74894 | 1.4737 | -0.38349 | -1.1322 | -0.79243 | -0.33218 | 0.15849 | -0.605
-0.92049 | -0.18276 | -0.74894 | 1.4737 | -0.38349 | -1.1322 | -0.79243 | -0.33218 | 0.85546 | -0.99171
-0.92049 | -0.18276 | -0.74894 | 1.4737 | -0.38349 | -1.1322 | -0.79243 | -0.33218 | 1.5524 | -1.3569
0.65415 | 3.3815 | -1.927 | -0.75203 | -0.38349 | -0.34052 | -0.79243 | -0.33218 | -1.1658 | -0.45048
0.65415 | 3.3815 | -1.927 | -0.75203 | -0.38349 | -0.34052 | -0.79243 | -0.33218 | -0.53849 | -0.53013
0.65415 | 3.3815 | -1.927 | -0.75203 | -0.38349 | -0.34052 | -0.79243 | -0.33218 | 1.5524 | -1.4859
0.12927 | 2.7373 | -1.927 | -0.80063 | -0.38349 | -0.34052 | 0.55906 | -0.33218 | -1.1658 | -0.13187
0.12927 | 2.7373 | -1.927 | -0.80063 | -0.38349 | -0.34052 | 0.55906 | -0.33218 | -0.53849 | -0.31109
0.12927 | 2.7373 | -1.927 | -0.80063 | -0.38349 | -0.34052 | 0.55906 | -0.33218 | 0.15849 | -0.52216
-0.39561 | 2.093 | -1.927 | -0.84923 | -0.38349 | -0.34052 | 1.9106 | -0.33218 | -1.1658 | 0.02743
-0.39561 | 2.093 | -1.927 | -0.84923 | -0.38349 | -0.34052 | 1.9106 | -0.33218 | 0.15849 | -0.29118
-0.39561 | 2.093 | -1.927 | -0.84923 | -0.38349 | -0.34052 | 1.9106 | -0.33218 | 1.5524 | -1.1275
-0.92049 | 1.4488 | -1.927 | -0.89782 | -0.38349 | -0.34052 | 3.2621 | -0.33218 | -1.1658 | -0.64961
-0.92049 | 1.4488 | -1.927 | -0.89782 | -0.38349 | -0.34052 | 3.2621 | -0.33218 | -0.53849 | -0.80891
-0.92049 | 1.4488 | -1.927 | -0.89782 | -0.38349 | -0.34052 | 3.2621 | -0.33218 | 1.5524 | -1.466
-0.39561 | 2.093 | -1.927 | -0.045764 | -0.38349 | -0.49886 | -0.79243 | -0.33218 | -1.1658 | -0.68943
-0.39561 | 2.093 | -1.927 | -0.045764 | -0.38349 | -0.49886 | -0.79243 | -0.33218 | -0.53849 | -0.789
-0.39561 | 2.093 | -1.927 | -0.045764 | -0.38349 | -0.49886 | -0.79243 | -0.33218 | 0.15849 | -0.82882
-0.81552 | 1.5776 | -1.927 | -0.078161 | -0.38349 | -0.49886 | 0.28876 | -0.33218 | -1.1658 | -0.56996
-0.81552 | 1.5776 | -1.927 | -0.078161 | -0.38349 | -0.49886 | 0.28876 | -0.33218 | 0.15849 | -0.80891
-0.81552 | 1.5776 | -1.927 | -0.078161 | -0.38349 | -0.49886 | 0.28876 | -0.33218 | 1.5524 | -1.5258
-1.2354 | 1.0622 | -1.927 | -0.12028 | -0.38349 | -0.49886 | 1.37 | -0.33218 | -1.1658 | -0.45048
-1.2354 | 1.0622 | -1.927 | -0.12028 | -0.38349 | -0.49886 | 1.37 | -0.33218 | -0.53849 | -0.56996
-1.2354 | 1.0622 | -1.927 | -0.12028 | -0.38349 | -0.49886 | 1.37 | -0.33218 | 1.5524 | -1.4859
-1.6553 | 0.54683 | -1.927 | -0.15268 | -0.38349 | -0.49886 | 2.4512 | -0.33218 | -1.1658 | -0.84874
-1.6553 | 0.54683 | -1.927 | -0.15268 | -0.38349 | -0.49886 | 2.4512 | -0.33218 | -0.53849 | -0.88856
-1.6553 | 0.54683 | -1.927 | -0.15268 | -0.38349 | -0.49886 | 2.4512 | -0.33218 | 0.15849 | -1.1275
0.65415 | -0.8019 | 0.28384 | 0.1875 | -0.38349 | 0.71508 | 0.018464 | -0.33218 | -1.1658 | 1.3206
0.65415 | -0.8019 | 0.28384 | 0.1875 | -0.38349 | 0.71508 | 0.018464 | -0.33218 | 0.85546 | -0.26808
0.65415 | -0.8019 | 0.28384 | 0.1875 | -0.38349 | 0.71508 | 0.018464 | -0.33218 | 1.5524 | -1.0865
0.65415 | -0.8019 | 0.28384 | 0.1875 | -0.38349 | 0.84703 | -0.18426 | 1.1004 | -1.1658 | 1.3871
0.65415 | -0.8019 | 0.28384 | 0.1875 | -0.38349 | 0.84703 | -0.18426 | 1.1004 | 0.15849 | 0.78372
0.65415 | -0.8019 | 0.28384 | 0.1875 | -0.38349 | 0.84703 | -0.18426 | 1.1004 | 1.5524 | -1.0323
0.65415 | -0.8019 | 0.28384 | 0.1875 | -0.38349 | 0.97898 | -0.38699 | 2.5329 | -1.1658 | 1.4548
0.65415 | -0.8019 | 0.28384 | 0.1875 | -0.38349 | 0.97898 | -0.38699 | 2.5329 | 0.15849 | 1.0876
0.65415 | -0.8019 | 0.28384 | 0.1875 | -0.38349 | 0.97898 | -0.38699 | 2.5329 | 1.5524 | -0.95706
0.65415 | -0.8019 | 0.28384 | 0.1875 | -0.38349 | 1.2429 | -0.58971 | 3.9654 | -1.1658 | 1.4297
0.65415 | -0.8019 | 0.28384 | 0.1875 | -0.38349 | 1.2429 | -0.58971 | 3.9654 | 0.15849 | 1.1872
0.65415 | -0.8019 | 0.28384 | 0.1875 | -0.38349 | 1.2429 | -0.58971 | 3.9654 | 0.85546 | 0.071636
0.33922 | -0.8019 | 0.28384 | 0.1875 | -0.38349 | 0.97898 | 0.82936 | -0.33218 | -1.1658 | 1.5161
0.33922 | -0.8019 | 0.28384 | 0.1875 | -0.38349 | 0.97898 | 0.82936 | -0.33218 | 0.85546 | -0.076515
0.33922 | -0.8019 | 0.28384 | 0.1875 | -0.38349 | 0.97898 | 0.82936 | -0.33218 | 1.5524 | -1.2143
0.33922 | -0.8019 | 0.28384 | 0.1875 | -0.38349 | 1.2429 | 0.62664 | 1.1004 | -1.1658 | 1.5253
0.33922 | -0.8019 | 0.28384 | 0.1875 | -0.38349 | 1.2429 | 0.62664 | 1.1004 | 0.15849 | 0.78173
0.33922 | -0.8019 | 0.28384 | 0.1875 | -0.38349 | 1.2429 | 0.62664 | 1.1004 | 1.5524 | -1.165
0.33922 | -0.8019 | 0.28384 | 0.1875 | -0.38349 | 1.5068 | 0.42391 | 2.5329 | -1.1658 | 1.6444
0.33922 | -0.8019 | 0.28384 | 0.1875 | -0.38349 | 1.5068 | 0.42391 | 2.5329 | 0.15849 | 1.0513
0.33922 | -0.8019 | 0.28384 | 0.1875 | -0.38349 | 1.5068 | 0.42391 | 2.5329 | 0.85546 | 0.072034
0.33922 | -0.8019 | 0.28384 | 0.1875 | -0.38349 | 1.7707 | 0.22119 | 3.9654 | 0.15849 | 1.1513
0.33922 | -0.8019 | 0.28384 | 0.1875 | -0.38349 | 1.7707 | 0.22119 | 3.9654 | 0.85546 | 0.1266
0.33922 | -0.8019 | 0.28384 | 0.1875 | -0.38349 | 1.7707 | 0.22119 | 3.9654 | 1.5524 | -0.93954
-1.1724 | 0.018043 | 0.15435 | 0.23286 | 1.3745 | -0.73637 | -0.79243 | -0.33218 | -1.1658 | 1.8514
-1.1724 | 0.018043 | 0.15435 | 0.23286 | 1.3745 | -0.73637 | -0.79243 | -0.33218 | 1.0297 | 0.34205
-1.1724 | 0.018043 | 0.15435 | 0.23286 | 1.3745 | -0.73637 | -0.79243 | -0.33218 | 1.5524 | -0.37083
-1.1724 | 0.018043 | 0.15435 | 0.23286 | 1.3745 | -0.73637 | -0.79243 | -0.33218 | 2.0752 | -1.1156
-0.49009 | -0.065625 | 0.2491 | 0.38837 | 1.7079 | -0.67039 | -0.79243 | -0.33218 | -1.1658 | 2.5922
-0.49009 | -0.065625 | 0.2491 | 0.38837 | 1.7079 | -0.67039 | -0.79243 | -0.33218 | 0.15849 | 1.4134
-0.49009 | -0.065625 | 0.2491 | 0.38837 | 1.7079 | -0.67039 | -0.79243 | -0.33218 | 1.5524 | -0.49827
-0.49009 | -0.065625 | 0.2491 | 0.38837 | 1.7079 | -0.67039 | -0.79243 | -0.33218 | 2.0752 | -0.95228
0.045287 | -0.28316 | 0.2491 | 0.2361 | 1.9807 | -0.43288 | -0.79243 | -0.33218 | -1.1658 | 2.6201
0.045287 | -0.28316 | 0.2491 | 0.2361 | 1.9807 | -0.43288 | -0.79243 | -0.33218 | 0.15849 | 1.4293
0.045287 | -0.28316 | 0.2491 | 0.2361 | 1.9807 | -0.43288 | -0.79243 | -0.33218 | 1.0297 | 0.96333
0.045287 | -0.28316 | 0.2491 | 0.2361 | 1.9807 | -0.43288 | -0.79243 | -0.33218 | 2.0752 | -0.9483
0.024292 | -0.56763 | 0.29015 | 0.15186 | 2.9506 | -0.26135 | -0.79243 | -0.33218 | -1.1658 | 3.3569
0.024292 | -0.56763 | 0.29015 | 0.15186 | 2.9506 | -0.26135 | -0.79243 | -0.33218 | 0.15849 | 1.943
0.024292 | -0.56763 | 0.29015 | 0.15186 | 2.9506 | -0.26135 | -0.79243 | -0.33218 | 1.0297 | 1.4173
0.024292 | -0.56763 | 0.29015 | 0.15186 | 2.9506 | -0.26135 | -0.79243 | -0.33218 | 1.5524 | -0.24737
-0.0072012 | -0.21623 | 0.54598 | -0.11704 | 1.1017 | -0.88151 | -0.79243 | -0.33218 | -0.19 | 0.31417
-0.0072012 | -0.21623 | 0.54598 | -0.11704 | 1.1017 | -0.88151 | -0.79243 | -0.33218 | 0.15849 | 0.34604
-0.0072012 | -0.21623 | 0.54598 | -0.11704 | 1.1017 | -0.88151 | -0.79243 | -0.33218 | 0.50697 | -0.084082
-0.0072012 | -0.21623 | 0.54598 | -0.11704 | 1.1017 | -0.88151 | -0.79243 | -0.33218 | 0.85546 | -0.51022
-0.0072012 | -0.21623 | 0.54598 | -0.11704 | 1.1017 | -0.88151 | -0.79243 | -0.33218 | 1.2039 | -0.83679
0.65415 | -0.5509 | 0.062755 | 0.67347 | -0.38349 | 0.18728 | -0.79243 | -0.33218 | -1.1588 | -0.012396
0.65415 | -0.5509 | 0.062755 | 0.67347 | -0.38349 | 0.18728 | -0.79243 | -0.33218 | -0.19 | -0.331
0.65415 | -0.5509 | 0.062755 | 0.67347 | -0.38349 | 0.18728 | -0.79243 | -0.33218 | 0.15849 | -1.0479
0.65415 | -0.5509 | 0.062755 | 0.67347 | -0.38349 | 0.18728 | -0.79243 | -0.33218 | 0.85546 | -1.6452
0.65415 | -0.5509 | 0.062755 | 0.67347 | -0.38349 | 0.18728 | -0.79243 | -0.33218 | 1.5524 | -1.8444
-0.92049 | -0.5509 | 0.44175 | -0.09436 | 4.1631 | -1.1322 | -0.79243 | -0.33218 | 0.15849 | 0.44162
-0.92049 | -0.5509 | 0.44175 | -0.09436 | 4.1631 | -1.1322 | -0.79243 | -0.33218 | 0.85546 | -0.40269
0.39171 | -0.5509 | 0.44175 | 0.04171 | -0.38349 | 2.1665 | -0.79243 | -0.33218 | -1.1553 | 1.0509
0.39171 | -0.5509 | 0.44175 | 0.04171 | -0.38349 | 2.1665 | -0.79243 | -0.33218 | -0.88697 | 1.039
0.39171 | -0.5509 | 0.44175 | 0.04171 | -0.38349 | 2.1665 | -0.79243 | -0.33218 | 0.15849 | 0.7642
0.39171 | -0.5509 | 0.44175 | 0.04171 | -0.38349 | 2.1665 | -0.79243 | -0.33218 | 0.85546 | -0.60182
-0.50059 | 0.20211 | -0.07937 | 0.50824 | -0.38349 | -1.1322 | -0.79243 | -0.33218 | -1.1553 | -0.6058
-0.50059 | 0.20211 | -0.07937 | 0.50824 | -0.38349 | -1.1322 | -0.79243 | -0.33218 | -0.88697 | -0.54606
-0.50059 | 0.20211 | -0.07937 | 0.50824 | -0.38349 | -1.1322 | -0.79243 | -0.33218 | -0.53849 | -0.70536
-0.50059 | 0.20211 | -0.07937 | 0.50824 | -0.38349 | -1.1322 | -0.79243 | -0.33218 | 0.85546 | -1.2948
-0.50059 | 0.20211 | -0.07937 | 0.50824 | -0.38349 | -1.1322 | -0.79243 | -0.33218 | 0.15849 | -0.90449
1.41 | 1.7249 | 2.321 | -3.4086 | -0.38349 | -1.1322 | -0.79243 | -0.33218 | 0.85546 | -0.23542
3.6565 | 0.88819 | 2.1346 | -3.4086 | -0.38349 | 2.2853 | 1.3321 | -0.33218 | 1.5524 | -0.31905
1.41 | 1.7249 | 2.321 | -3.4086 | -0.38349 | -1.1322 | -0.79243 | -0.33218 | -1.1553 | 0.35798
1.41 | 1.7249 | 2.321 | -3.4086 | -0.38349 | -1.1322 | -0.79243 | -0.33218 | -0.53849 | 0.22656
1.41 | 1.7249 | 2.321 | -3.4086 | -0.38349 | -1.1322 | -0.79243 | -0.33218 | 0.15849 | 0.11505
1.41 | 1.7249 | 2.321 | -3.4086 | -0.38349 | -1.1322 | -0.79243 | -0.33218 | 1.5524 | -0.70935
1.41 | 1.7249 | 2.321 | -3.4086 | -0.38349 | -1.1322 | -0.79243 | -0.33218 | 2.2494 | -1.705
3.6565 | 0.88819 | 2.1346 | -3.4086 | -0.38349 | 2.2853 | 1.3321 | -0.33218 | -1.1553 | 0.86377
3.6565 | 0.88819 | 2.1346 | -3.4086 | -0.38349 | 2.2853 | 1.3321 | -0.33218 | -0.53849 | 0.34604
3.6565 | 0.88819 | 2.1346 | -3.4086 | -0.38349 | 2.2853 | 1.3321 | -0.33218 | 0.15849 | 0.64074
3.6565 | 0.88819 | 2.1346 | -3.4086 | -0.38349 | 2.2853 | 1.3321 | -0.33218 | 0.85546 | 0.54118
3.6565 | 0.88819 | 2.1346 | -3.4086 | -0.38349 | 2.2853 | 1.3321 | -0.33218 | 2.2494 | -1.1275
-0.080684 | -0.18276 | 0.24278 | -0.071682 | -0.38349 | -0.9211 | -0.79243 | -0.33218 | -1.1658 | 0.49737
-0.080684 | -0.18276 | 0.24278 | -0.071682 | -0.38349 | -0.9211 | -0.79243 | -0.33218 | -0.88697 | 0.15885
-0.080684 | -0.18276 | 0.24278 | -0.071682 | -0.38349 | -0.9211 | -0.79243 | -0.33218 | -0.53849 | 0.24647
-0.080684 | -0.18276 | 0.24278 | -0.071682 | -0.38349 | -0.9211 | -0.79243 | -0.33218 | -0.19 | -0.11196
-0.080684 | -0.18276 | 0.24278 | -0.071682 | -0.38349 | -0.9211 | -0.79243 | -0.33218 | 0.85546 | -1.1434
0.034789 | -0.31663 | 0.1354 | 0.2037 | -0.38349 | -0.74956 | -0.035596 | -0.33218 | -0.88697 | 0.5372
0.034789 | -0.31663 | 0.1354 | 0.2037 | -0.38349 | -0.74956 | -0.035596 | -0.33218 | -0.53849 | 0.61287
0.034789 | -0.31663 | 0.1354 | 0.2037 | -0.38349 | -0.74956 | -0.035596 | -0.33218 | -0.19 | 0.2863
0.034789 | -0.31663 | 0.1354 | 0.2037 | -0.38349 | -0.74956 | -0.035596 | -0.33218 | 0.85546 | -1.0957
0.60166 | -0.56763 | 0.01538 | 0.37541 | -0.38349 | -0.88151 | -0.79243 | -0.33218 | -1.1658 | 0.7204
0.60166 | -0.56763 | 0.01538 | 0.37541 | -0.38349 | -0.88151 | -0.79243 | -0.33218 | -0.53849 | 0.41374
0.60166 | -0.56763 | 0.01538 | 0.37541 | -0.38349 | -0.88151 | -0.79243 | -0.33218 | -0.19 | -0.012396
0.60166 | -0.56763 | 0.01538 | 0.37541 | -0.38349 | -0.88151 | -0.79243 | -0.33218 | 0.85546 | -1.1275
0.28673 | -0.56763 | 0.01538 | 0.37541 | -0.38349 | -0.72317 | 0.018464 | -0.33218 | -1.1658 | 1.2341
0.28673 | -0.56763 | 0.01538 | 0.37541 | -0.38349 | -0.72317 | 0.018464 | -0.33218 | -0.88697 | 0.74429
0.28673 | -0.56763 | 0.01538 | 0.37541 | -0.38349 | -0.72317 | 0.018464 | -0.33218 | -0.19 | 0.2863
0.28673 | -0.56763 | 0.01538 | 0.37541 | -0.38349 | -0.72317 | 0.018464 | -0.33218 | 0.85546 | -1.0319
0.12927 | -0.56763 | 0.01538 | 0.37541 | -0.38349 | -0.644 | 0.42391 | -0.33218 | -1.1658 | 1.3895
0.12927 | -0.56763 | 0.01538 | 0.37541 | -0.38349 | -0.644 | 0.42391 | -0.33218 | -0.88697 | 0.8558
0.12927 | -0.56763 | 0.01538 | 0.37541 | -0.38349 | -0.644 | 0.42391 | -0.33218 | -0.53849 | 0.89165
-1.9702 | -1.0027 | -0.60997 | 2.0374 | -0.38349 | -1.1322 | -0.79243 | -0.33218 | -0.88697 | -0.93874
-0.92049 | -0.18276 | -0.74894 | 1.4737 | -0.38349 | -1.1322 | -0.79243 | -0.33218 | -0.53849 | -0.35689
0.65415 | 3.3815 | -1.927 | -0.75203 | -0.38349 | -0.34052 | -0.79243 | -0.33218 | 0.15849 | -0.58987
0.12927 | 2.7373 | -1.927 | -0.80063 | -0.38349 | -0.34052 | 0.55906 | -0.33218 | 1.5524 | -1.1275
-0.39561 | 2.093 | -1.927 | -0.84923 | -0.38349 | -0.34052 | 1.9106 | -0.33218 | -0.53849 | -0.21152
-0.92049 | 1.4488 | -1.927 | -0.89782 | -0.38349 | -0.34052 | 3.2621 | -0.33218 | 0.15849 | -0.88856
-0.39561 | 2.093 | -1.927 | -0.045764 | -0.38349 | -0.49886 | -0.79243 | -0.33218 | 1.5524 | -1.6652
-0.81552 | 1.5776 | -1.927 | -0.078161 | -0.38349 | -0.49886 | 0.28876 | -0.33218 | -0.53849 | -0.68943
-1.2354 | 1.0622 | -1.927 | -0.12028 | -0.38349 | -0.49886 | 1.37 | -0.33218 | 0.15849 | -0.76908
-1.6553 | 0.54683 | -1.927 | -0.15268 | -0.38349 | -0.49886 | 2.4512 | -0.33218 | 1.5524 | -1.6253
0.65415 | -0.8019 | 0.28384 | 0.1875 | -0.38349 | 0.71508 | 0.018464 | -0.33218 | 0.15849 | 0.81877
0.65415 | -0.8019 | 0.28384 | 0.1875 | -0.38349 | 0.84703 | -0.18426 | 1.1004 | 0.85546 | -0.16254
0.65415 | -0.8019 | 0.28384 | 0.1875 | -0.38349 | 0.97898 | -0.38699 | 2.5329 | 0.85546 | -0.020759
0.65415 | -0.8019 | 0.28384 | 0.1875 | -0.38349 | 1.2429 | -0.58971 | 3.9654 | 1.5524 | -0.87343
0.33922 | -0.8019 | 0.28384 | 0.1875 | -0.38349 | 0.97898 | 0.82936 | -0.33218 | 0.15849 | 0.81837
0.33922 | -0.8019 | 0.28384 | 0.1875 | -0.38349 | 1.2429 | 0.62664 | 1.1004 | 0.85546 | -0.08926
0.33922 | -0.8019 | 0.28384 | 0.1875 | -0.38349 | 1.5068 | 0.42391 | 2.5329 | 1.5524 | -1.0749
0.33922 | -0.8019 | 0.28384 | 0.1875 | -0.38349 | 1.7707 | 0.22119 | 3.9654 | -1.1658 | 1.6698
-1.1724 | 0.018043 | 0.15435 | 0.23286 | 1.3745 | -0.73637 | -0.79243 | -0.33218 | 0.15849 | 0.79208
-0.49009 | -0.065625 | 0.2491 | 0.38837 | 1.7079 | -0.67039 | -0.79243 | -0.33218 | 1.0297 | 0.70048
0.045287 | -0.28316 | 0.2491 | 0.2361 | 1.9807 | -0.43288 | -0.79243 | -0.33218 | 1.5524 | -0.45446
0.024292 | -0.56763 | 0.29015 | 0.15186 | 2.9506 | -0.26135 | -0.79243 | -0.33218 | 2.0752 | -0.79298
-0.0072012 | -0.21623 | 0.54598 | -0.11704 | 1.1017 | -0.88151 | -0.79243 | -0.33218 | -1.1658 | 0.87173
0.65415 | -0.5509 | 0.062755 | 0.67347 | -0.38349 | 0.18728 | -0.79243 | -0.33218 | -0.86955 | 0.067255
0.12927 | -0.5509 | 0.062755 | 0.67347 | -0.38349 | 0.18728 | 0.55906 | -0.33218 | -0.19 | -0.012396
-0.13317 | -0.5509 | 0.062755 | 0.67347 | -0.38349 | 0.51715 | 1.2348 | -0.33218 | 0.15849 | -0.68943
-0.39561 | -0.5509 | 0.062755 | 0.67347 | -0.38349 | 0.84703 | 1.9106 | -0.33218 | 0.85546 | -0.84874
-1.3614 | 0.034777 | 1.0197 | -0.27255 | -0.38349 | -0.34052 | -0.79243 | -0.33218 | -1.0612 | -0.48234
-1.3404 | 0.05151 | 1.0418 | -0.24663 | -0.38349 | -0.1162 | 0.045494 | -0.33218 | -0.88697 | -0.20754
0.78012 | -0.48397 | 0.31858 | 0.17454 | -0.38349 | 1.2429 | -0.79243 | -0.33218 | -0.71273 | 0.93545
0.76962 | -0.5007 | 0.31226 | 0.22638 | -0.38349 | 1.5596 | 0.58609 | -0.33218 | -0.53849 | 1.8315
0.65415 | -0.5509 | 0.44175 | 0.051429 | -0.38349 | -1.1322 | -0.79243 | -0.33218 | -1.1553 | 1.043
-0.92049 | -0.5509 | 0.44175 | -0.09436 | 4.1631 | -1.1322 | -0.79243 | -0.33218 | -0.88697 | 0.9713
0.39171 | -0.5509 | 0.44175 | 0.04171 | -0.38349 | 2.1665 | -0.79243 | -0.33218 | -0.53849 | 0.95935
0.034789 | -0.31663 | 0.1354 | 0.2037 | -0.38349 | -0.74956 | -0.035596 | -0.33218 | -1.1658 | 0.97926
0.60166 | -0.56763 | 0.01538 | 0.37541 | -0.38349 | -0.88151 | -0.79243 | -0.33218 | -0.88697 | 0.3301
0.28673 | -0.56763 | 0.01538 | 0.37541 | -0.38349 | -0.72317 | 0.018464 | -0.33218 | -0.53849 | 0.78412
0.12927 | -0.56763 | 0.01538 | 0.37541 | -0.38349 | -0.644 | 0.42391 | -0.33218 | -0.19 | 0.34205
0.12927 | -0.56763 | 0.01538 | 0.37541 | -0.38349 | -0.644 | 0.42391 | -0.33218 | 0.85546 | -1.0638
0.12927 | -0.5509 | 0.062755 | 0.67347 | -0.38349 | 0.18728 | 0.55906 | -0.33218 | -1.1588 | 0.10708
0.12927 | -0.5509 | 0.062755 | 0.67347 | -0.38349 | 0.18728 | 0.55906 | -0.33218 | -0.86955 | 0.14691
0.12927 | -0.5509 | 0.062755 | 0.67347 | -0.38349 | 0.18728 | 0.55906 | -0.33218 | 0.15849 | -0.88856
0.12927 | -0.5509 | 0.062755 | 0.67347 | -0.38349 | 0.18728 | 0.55906 | -0.33218 | 0.85546 | -1.5258
0.12927 | -0.5509 | 0.062755 | 0.67347 | -0.38349 | 0.18728 | 0.55906 | -0.33218 | 1.5524 | -1.7249
-0.13317 | -0.5509 | 0.062755 | 0.67347 | -0.38349 | 0.51715 | 1.2348 | -0.33218 | -1.1588 | 0.30621
-0.13317 | -0.5509 | 0.062755 | 0.67347 | -0.38349 | 0.51715 | 1.2348 | -0.33218 | -0.86955 | 0.66464
-0.13317 | -0.5509 | 0.062755 | 0.67347 | -0.38349 | 0.51715 | 1.2348 | -0.33218 | -0.19 | 0.46551
-0.13317 | -0.5509 | 0.062755 | 0.67347 | -0.38349 | 0.51715 | 1.2348 | -0.33218 | 0.85546 | -1.1275
-0.13317 | -0.5509 | 0.062755 | 0.67347 | -0.38349 | 0.51715 | 1.2348 | -0.33218 | 1.5524 | -1.4859
-0.39561 | -0.5509 | 0.062755 | 0.67347 | -0.38349 | 0.84703 | 1.9106 | -0.33218 | -1.1588 | 0.58499
-0.39561 | -0.5509 | 0.062755 | 0.67347 | -0.38349 | 0.84703 | 1.9106 | -0.33218 | -0.86955 | 1.1425
-0.39561 | -0.5509 | 0.062755 | 0.67347 | -0.38349 | 0.84703 | 1.9106 | -0.33218 | -0.19 | 0.62481
-0.39561 | -0.5509 | 0.062755 | 0.67347 | -0.38349 | 0.84703 | 1.9106 | -0.33218 | 0.15849 | -0.4903
-0.39561 | -0.5509 | 0.062755 | 0.67347 | -0.38349 | 0.84703 | 1.9106 | -0.33218 | 1.5524 | -1.1275
-1.3614 | 0.034777 | 1.0197 | -0.27255 | -0.38349 | -0.34052 | -0.79243 | -0.33218 | -1.1658 | -0.47039
-1.3614 | 0.034777 | 1.0197 | -0.27255 | -0.38349 | -0.34052 | -0.79243 | -0.33218 | -0.88697 | -0.70935
-1.3614 | 0.034777 | 1.0197 | -0.27255 | -0.38349 | -0.34052 | -0.79243 | -0.33218 | -0.71273 | -0.79298
-1.3614 | 0.034777 | 1.0197 | -0.27255 | -0.38349 | -0.34052 | -0.79243 | -0.33218 | -0.53849 | -0.80094
-1.3614 | 0.034777 | 1.0197 | -0.27255 | -0.38349 | -0.34052 | -0.79243 | -0.33218 | -0.36424 | -0.5819
-1.3404 | 0.05151 | 1.0418 | -0.24663 | -0.38349 | -0.1162 | 0.045494 | -0.33218 | -1.1658 | -0.19161
-1.3404 | 0.05151 | 1.0418 | -0.24663 | -0.38349 | -0.1162 | 0.045494 | -0.33218 | -1.0612 | -0.19958
-1.3404 | 0.05151 | 1.0418 | -0.24663 | -0.38349 | -0.1162 | 0.045494 | -0.33218 | -0.71273 | -0.11196
-1.3404 | 0.05151 | 1.0418 | -0.24663 | -0.38349 | -0.1162 | 0.045494 | -0.33218 | -0.53849 | -0.016379
-1.3404 | 0.05151 | 1.0418 | -0.24663 | -0.38349 | -0.1162 | 0.045494 | -0.33218 | -0.36424 | -0.088065
0.78012 | -0.48397 | 0.31858 | 0.17454 | -0.38349 | 1.2429 | -0.79243 | -0.33218 | -1.1658 | 1.2461
0.78012 | -0.48397 | 0.31858 | 0.17454 | -0.38349 | 1.2429 | -0.79243 | -0.33218 | -1.0612 | 1.2421
0.78012 | -0.48397 | 0.31858 | 0.17454 | -0.38349 | 1.2429 | -0.79243 | -0.33218 | -0.88697 | 0.73633
0.78012 | -0.48397 | 0.31858 | 0.17454 | -0.38349 | 1.2429 | -0.79243 | -0.33218 | -0.53849 | 1.1784
0.78012 | -0.48397 | 0.31858 | 0.17454 | -0.38349 | 1.2429 | -0.79243 | -0.33218 | -0.36424 | 1.3696
0.76962 | -0.5007 | 0.31226 | 0.22638 | -0.38349 | 1.5596 | 0.58609 | -0.33218 | -1.1658 | 1.4253
0.76962 | -0.5007 | 0.31226 | 0.22638 | -0.38349 | 1.5596 | 0.58609 | -0.33218 | -1.0612 | 1.4293
0.76962 | -0.5007 | 0.31226 | 0.22638 | -0.38349 | 1.5596 | 0.58609 | -0.33218 | -0.88697 | 1.6045
0.76962 | -0.5007 | 0.31226 | 0.22638 | -0.38349 | 1.5596 | 0.58609 | -0.33218 | -0.71273 | 1.8037
0.76962 | -0.5007 | 0.31226 | 0.22638 | -0.38349 | 1.5596 | 0.58609 | -0.33218 | -0.36424 | 2.0705
0.65415 | -0.5509 | 0.44175 | 0.051429 | -0.38349 | -1.1322 | -0.79243 | -0.33218 | -0.88697 | 1.035
0.65415 | -0.5509 | 0.44175 | 0.051429 | -0.38349 | -1.1322 | -0.79243 | -0.33218 | -0.53849 | 0.78013
0.65415 | -0.5509 | 0.44175 | 0.051429 | -0.38349 | -1.1322 | -0.79243 | -0.33218 | 0.15849 | 0.66464
0.65415 | -0.5509 | 0.44175 | 0.051429 | -0.38349 | -1.1322 | -0.79243 | -0.33218 | 0.85546 | -0.55403
-0.92049 | -0.5509 | 0.44175 | -0.09436 | 4.1631 | -1.1322 | -0.79243 | -0.33218 | -1.1553 | 1.031
-0.92049 | -0.5509 | 0.44175 | -0.09436 | 4.1631 | -1.1322 | -0.79243 | -0.33218 | -0.53849 | 0.95537

## GPR
GPR single | [14 empty] | GPR single
| y_real | y_pred | n_estimators | learning_rate | max_depth | subsample | min_samples | Set | R2 | RMSE | MAE | RSE | SMAPE | Error |  | y_real | y_pred | n_estimators | learning_rate | max_depth | subsample | min_samples | Set | R2 | RMSE | MAE | RSE | SMAPE | Error
0 | 0.54118 | 0.77 | 100 | 0.1 | 3 | 1 | 1 | All | 0.98451 | 0.12447 | 0.088993 | 0.015492 | 14.0604 | 42.2815 | 0 | 0.54118 | 0.77 | 100 | 0.1 | 3 | 1 | 1 | All | 0.98451 | 0.12447 | 0.088993 | 0.015492 | 14.0604 | 42.2815
1 | -0.088065 | -0.09 | [5 empty] | Train | 0.98722 | 0.11353 | 0.081812 | 0.012776 | 13.5047 | -2.1503 | 1 | -0.088065 | -0.09 | [5 empty] | Train | 0.98722 | 0.11353 | 0.081812 | 0.012776 | 13.5047 | -2.1503
2 | -0.76908 | -0.78569 | [5 empty] | Test | 0.97333 | 0.16037 | 0.1172 | 0.026672 | 16.2436 | -2.1133 | 2 | -0.76908 | -0.78569 | [5 empty] | Test | 0.97333 | 0.16037 | 0.1172 | 0.026672 | 16.2436 | -2.1133
3 | -0.84874 | -0.79653 | [5 empty] | Value | 0.98469 | 0.12904 | 0.096823 | 0.01531 | 13.9228 | 6.5538 | 3 | -0.84874 | -0.79653 | [5 empty] | Value | 0.98469 | 0.12904 | 0.096823 | 0.01531 | 13.9228 | 6.5538
4 | -1.4859 | -1.4591 | [5 empty] | Test-Value | 0.95862 | 0.18651 | 0.13758 | 0.041379 | 18.5643 | 1.8417 | 4 | -1.4859 | -1.4591 | [5 empty] | Test-Value | 0.95862 | 0.18651 | 0.13758 | 0.041379 | 18.5643 | 1.8417
5 | -0.26808 | -0.22808 | [11 empty] | 17.5342 | 5 | -0.26808 | -0.22808 | [11 empty] | 17.5342
6 | -0.45048 | -0.47861 | [11 empty] | -5.8779 | 6 | -0.45048 | -0.47861 | [11 empty] | -5.8779
7 | -0.95706 | -0.91198 | [11 empty] | 4.943 | 7 | -0.95706 | -0.91198 | [11 empty] | 4.943
8 | -0.012396 | -0.01 | [11 empty] | 23.9598 | 8 | -0.012396 | -0.01 | [11 empty] | 23.9598
9 | -0.4903 | -0.69 | [11 empty] | -28.9414 | 9 | -0.4903 | -0.69 | [11 empty] | -28.9414
10 | -1.705 | -1.6183 | [11 empty] | 5.3594 | 10 | -1.705 | -1.6183 | [11 empty] | 5.3594
11 | -1.165 | -1.1406 | [11 empty] | 2.1394 | 11 | -1.165 | -1.1406 | [11 empty] | 2.1394
12 | 1.8037 | 1.7767 | [11 empty] | 1.5182 | 12 | 1.8037 | 1.7767 | [11 empty] | 1.5182
13 | -0.93874 | -0.9031 | [11 empty] | 3.9463 | 13 | -0.93874 | -0.9031 | [11 empty] | 3.9463
14 | -0.084082 | -0.12368 | [11 empty] | -32.0151 | 14 | -0.084082 | -0.12368 | [11 empty] | -32.0151
15 | 1.0876 | 1.0217 | [11 empty] | 6.4495 | 15 | 1.0876 | 1.0217 | [11 empty] | 6.4495
16 | 1.039 | 1.1066 | [11 empty] | -6.1075 | 16 | 1.039 | 1.1066 | [11 empty] | -6.1075
17 | -0.83679 | -0.87865 | [11 empty] | -4.764 | 17 | -0.83679 | -0.87865 | [11 empty] | -4.764
18 | -0.68943 | -0.60606 | [11 empty] | 13.7559 | 18 | -0.68943 | -0.60606 | [11 empty] | 13.7559
19 | -0.80891 | -0.8338 | [11 empty] | -2.9847 | 19 | -0.80891 | -0.8338 | [11 empty] | -2.9847
20 | 0.22656 | 0.26315 | [11 empty] | -13.9049 | 20 | 0.22656 | 0.26315 | [11 empty] | -13.9049
21 | 1.2461 | 1.0495 | [11 empty] | 18.7377 | 21 | 1.2461 | 1.0495 | [11 empty] | 18.7377
22 | 0.93545 | 1.0221 | [11 empty] | -8.4783 | 22 | 0.93545 | 1.0221 | [11 empty] | -8.4783
23 | -1.2243 | -1.1961 | [11 empty] | 2.354 | 23 | -1.2243 | -1.1961 | [11 empty] | 2.354
24 | -0.51022 | -0.49646 | [11 empty] | 2.7703 | 24 | -0.51022 | -0.49646 | [11 empty] | 2.7703
25 | 1.5161 | 1.4628 | [11 empty] | 3.646 | 25 | 1.5161 | 1.4628 | [11 empty] | 3.646
26 | -0.40269 | -0.31371 | [11 empty] | 28.3639 | 26 | -0.40269 | -0.31371 | [11 empty] | 28.3639
27 | 0.73633 | 1.0548 | [11 empty] | -30.1896 | 27 | 0.73633 | 1.0548 | [11 empty] | -30.1896
28 | 0.66464 | 0.52577 | [11 empty] | 26.4118 | 28 | 0.66464 | 0.52577 | [11 empty] | 26.4118
29 | 0.14691 | 0.2 | [11 empty] | -26.5467 | 29 | 0.14691 | 0.2 | [11 empty] | -26.5467
30 | 0.11505 | 0.1129 | [11 empty] | 1.9046 | 30 | 0.11505 | 0.1129 | [11 empty] | 1.9046
31 | -1.0865 | -1.1575 | [11 empty] | -6.1351 | 31 | -1.0865 | -1.1575 | [11 empty] | -6.1351
32 | 2.0705 | 1.7225 | [11 empty] | 20.2039 | 32 | 2.0705 | 1.7225 | [11 empty] | 20.2039
33 | -1.1156 | -1.032 | [11 empty] | 8.0942 | 33 | -1.1156 | -1.032 | [11 empty] | 8.0942
34 | -0.68943 | -0.688 | [11 empty] | 0.20875 | 34 | -0.68943 | -0.688 | [11 empty] | 0.20875
35 | -0.31905 | -0.42 | [11 empty] | -24.0348 | 35 | -0.31905 | -0.42 | [11 empty] | -24.0348
36 | 0.64074 | 0.56539 | [11 empty] | 13.327 | 36 | 0.64074 | 0.56539 | [11 empty] | 13.327
37 | -1.1275 | -1.1199 | [11 empty] | 0.68075 | 37 | -1.1275 | -1.1199 | [11 empty] | 0.68075
38 | -0.53013 | -0.57281 | [11 empty] | -7.4514 | 38 | -0.53013 | -0.57281 | [11 empty] | -7.4514
39 | 0.95935 | 1.0271 | [11 empty] | -6.5994 | 39 | 0.95935 | 1.0271 | [11 empty] | -6.5994
40 | 1.3895 | 1.0296 | [11 empty] | 34.9479 | 40 | 1.3895 | 1.0296 | [11 empty] | 34.9479
41 | -0.18843 | -0.13 | [11 empty] | 44.9426 | 41 | -0.18843 | -0.13 | [11 empty] | 44.9426
42 | -1.5258 | -1.5171 | [11 empty] | 0.57353 | 42 | -1.5258 | -1.5171 | [11 empty] | 0.57353
43 | -1.0957 | -1.052 | [11 empty] | 4.1455 | 43 | -1.0957 | -1.052 | [11 empty] | 4.1455
44 | 1.8315 | 1.7688 | [11 empty] | 3.5495 | 44 | 1.8315 | 1.7688 | [11 empty] | 3.5495
45 | 0.86377 | 0.6838 | [11 empty] | 26.3189 | 45 | 0.86377 | 0.6838 | [11 empty] | 26.3189
46 | -1.6449 | -1.5763 | [11 empty] | 4.352 | 46 | -1.6449 | -1.5763 | [11 empty] | 4.352
47 | -0.88856 | -0.90743 | [11 empty] | -2.0792 | 47 | -0.88856 | -0.90743 | [11 empty] | -2.0792
48 | 1.1784 | 0.96046 | [11 empty] | 22.69 | 48 | 1.1784 | 0.96046 | [11 empty] | 22.69
49 | 0.067255 | 0.09 | [11 empty] | -25.2718 | 49 | 0.067255 | 0.09 | [11 empty] | -25.2718
50 | 1.035 | 0.99181 | [11 empty] | 4.3567 | 50 | 1.035 | 0.99181 | [11 empty] | 4.3567
51 | 0.24647 | 0.18 | [11 empty] | 36.9283 | 51 | 0.24647 | 0.18 | [11 empty] | 36.9283
52 | 1.4253 | 1.629 | [11 empty] | -12.5045 | 52 | 1.4253 | 1.629 | [11 empty] | -12.5045
53 | -0.45048 | -0.41017 | [11 empty] | 9.8275 | 53 | -0.45048 | -0.41017 | [11 empty] | 9.8275
54 | 2.5922 | 2.3716 | [11 empty] | 9.3026 | 54 | 2.5922 | 2.3716 | [11 empty] | 9.3026
55 | -0.55403 | -0.45503 | [11 empty] | 21.7567 | 55 | -0.55403 | -0.45503 | [11 empty] | 21.7567
56 | -1.1434 | -1.0811 | [11 empty] | 5.7626 | 56 | -1.1434 | -1.0811 | [11 empty] | 5.7626
57 | -0.21152 | -0.17814 | [11 empty] | 18.7431 | 57 | -0.21152 | -0.17814 | [11 empty] | 18.7431
58 | -0.84236 | -0.83293 | [11 empty] | 1.1328 | 58 | -0.84236 | -0.83293 | [11 empty] | 1.1328
59 | 0.79208 | 1.0148 | [11 empty] | -21.9433 | 59 | 0.79208 | 1.0148 | [11 empty] | -21.9433
60 | -0.012396 | -0.01 | [11 empty] | 23.9598 | 60 | -0.012396 | -0.01 | [11 empty] | 23.9598
61 | 3.3569 | 3.2225 | [11 empty] | 4.1703 | 61 | 3.3569 | 3.2225 | [11 empty] | 4.1703
62 | 0.74429 | 0.79346 | [11 empty] | -6.1966 | 62 | 0.74429 | 0.79346 | [11 empty] | -6.1966
63 | -0.49827 | -0.7 | [11 empty] | -28.8187 | 63 | -0.49827 | -0.7 | [11 empty] | -28.8187
64 | 1.1872 | 1.0699 | [11 empty] | 10.9636 | 64 | 1.1872 | 1.0699 | [11 empty] | 10.9636
65 | -0.23542 | -0.32389 | [11 empty] | -27.3158 | 65 | -0.23542 | -0.32389 | [11 empty] | -27.3158
66 | 1.4548 | 1.4976 | [11 empty] | -2.8574 | 66 | 1.4548 | 1.4976 | [11 empty] | -2.8574
67 | 1.031 | 1.1053 | [11 empty] | -6.7207 | 67 | 1.031 | 1.1053 | [11 empty] | -6.7207
68 | -0.789 | -0.82232 | [11 empty] | -4.0518 | 68 | -0.789 | -0.82232 | [11 empty] | -4.0518
69 | 1.6698 | 1.6372 | [11 empty] | 1.9966 | 69 | 1.6698 | 1.6372 | [11 empty] | 1.9966
70 | 0.5372 | 0.61478 | [11 empty] | -12.6194 | 70 | 0.5372 | 0.61478 | [11 empty] | -12.6194
71 | -1.0479 | -0.71973 | [11 empty] | 45.5904 | 71 | -1.0479 | -0.71973 | [11 empty] | 45.5904
72 | -1.0323 | -1.1092 | [11 empty] | -6.9324 | 72 | -1.0323 | -1.1092 | [11 empty] | -6.9324
73 | -1.6652 | -1.6484 | [11 empty] | 1.0197 | 73 | -1.6652 | -1.6484 | [11 empty] | 1.0197
74 | -0.076515 | -0.11519 | [11 empty] | -33.5741 | 74 | -0.076515 | -0.11519 | [11 empty] | -33.5741
75 | 0.58499 | 0.48561 | [11 empty] | 20.465 | 75 | 0.58499 | 0.48561 | [11 empty] | 20.465
76 | -0.87343 | -0.80462 | [11 empty] | 8.5516 | 76 | -0.87343 | -0.80462 | [11 empty] | 8.5516
77 | 1.4297 | 1.491 | [11 empty] | -4.1112 | 77 | 1.4297 | 1.491 | [11 empty] | -4.1112
78 | 0.34604 | 0.31 | [11 empty] | 11.6242 | 78 | 0.34604 | 0.31 | [11 empty] | 11.6242
79 | -1.3561 | -1.4046 | [11 empty] | -3.4491 | 79 | -1.3561 | -1.4046 | [11 empty] | -3.4491
80 | -0.19958 | -0.3 | [11 empty] | -33.4745 | 80 | -0.19958 | -0.3 | [11 empty] | -33.4745
81 | 1.0513 | 1.0386 | [11 empty] | 1.2239 | 81 | 1.0513 | 1.0386 | [11 empty] | 1.2239
82 | -0.70536 | -0.58759 | [11 empty] | 20.0425 | 82 | -0.70536 | -0.58759 | [11 empty] | 20.0425
83 | 0.70048 | 0.54 | [11 empty] | 29.7192 | 83 | 0.70048 | 0.54 | [11 empty] | 29.7192
84 | 0.2863 | 0.25047 | [11 empty] | 14.302 | 84 | 0.2863 | 0.25047 | [11 empty] | 14.302
85 | -0.012396 | -0.02 | [11 empty] | -38.0201 | 85 | -0.012396 | -0.02 | [11 empty] | -38.0201
86 | 1.5253 | 1.4865 | [11 empty] | 2.6088 | 86 | 1.5253 | 1.4865 | [11 empty] | 2.6088
87 | -0.331 | -0.42031 | [11 empty] | -21.2488 | 87 | -0.331 | -0.42031 | [11 empty] | -21.2488
88 | 1.3206 | 1.3722 | [11 empty] | -3.765 | 88 | 1.3206 | 1.3722 | [11 empty] | -3.765
89 | -0.605 | -0.66975 | [11 empty] | -9.6672 | 89 | -0.605 | -0.66975 | [11 empty] | -9.6672
90 | 1.2421 | 1.0594 | [11 empty] | 17.2486 | 90 | 1.2421 | 1.0594 | [11 empty] | 17.2486
91 | 0.46551 | 0.47 | [11 empty] | -0.95488 | 91 | 0.46551 | 0.47 | [11 empty] | -0.95488
92 | -1.8444 | -1.9458 | [11 empty] | -5.214 | 92 | -1.8444 | -1.9458 | [11 empty] | -5.214
93 | -0.08926 | -0.10581 | [11 empty] | -15.6427 | 93 | -0.08926 | -0.10581 | [11 empty] | -15.6427
94 | 0.9713 | 0.923 | [11 empty] | 5.2324 | 94 | 0.9713 | 0.923 | [11 empty] | 5.2324
95 | 0.30621 | 0.28 | [11 empty] | 9.3605 | 95 | 0.30621 | 0.28 | [11 empty] | 9.3605
96 | -0.99171 | -1.0295 | [11 empty] | -3.6664 | 96 | -0.99171 | -1.0295 | [11 empty] | -3.6664
97 | -0.13187 | -0.17792 | [11 empty] | -25.8797 | 97 | -0.13187 | -0.17792 | [11 empty] | -25.8797
98 | 0.34205 | 0.5 | [11 empty] | -31.5895 | 98 | 0.34205 | 0.5 | [11 empty] | -31.5895
99 | 0.81877 | 0.69563 | [11 empty] | 17.7008 | 99 | 0.81877 | 0.69563 | [11 empty] | 17.7008
100 | -0.6058 | -0.43683 | [11 empty] | 38.6797 | 100 | -0.6058 | -0.43683 | [11 empty] | 38.6797
101 | -0.29118 | -0.36234 | [11 empty] | -19.6398 | 101 | -0.29118 | -0.36234 | [11 empty] | -19.6398
102 | 1.4173 | 1.1418 | [11 empty] | 24.1333 | 102 | 1.4173 | 1.1418 | [11 empty] | 24.1333
103 | 0.81837 | 0.84651 | [11 empty] | -3.3245 | 103 | 0.81837 | 0.84651 | [11 empty] | -3.3245
104 | -1.2948 | -1.3349 | [11 empty] | -3.0057 | 104 | -1.2948 | -1.3349 | [11 empty] | -3.0057
105 | -0.88856 | -0.9343 | [11 empty] | -4.8951 | 105 | -0.88856 | -0.9343 | [11 empty] | -4.8951
106 | 0.87173 | 1.0734 | [11 empty] | -18.7861 | 106 | 0.87173 | 1.0734 | [11 empty] | -18.7861
107 | 1.4134 | 1.3964 | [11 empty] | 1.2139 | 107 | 1.4134 | 1.3964 | [11 empty] | 1.2139
108 | 0.072034 | 0.060763 | [11 empty] | 18.5498 | 108 | 0.072034 | 0.060763 | [11 empty] | 18.5498
109 | -0.016379 | -0.02 | [11 empty] | -18.1073 | 109 | -0.016379 | -0.02 | [11 empty] | -18.1073
110 | 0.78173 | 0.87407 | [11 empty] | -10.5649 | 110 | 0.78173 | 0.87407 | [11 empty] | -10.5649
111 | 0.3301 | 0.49879 | [11 empty] | -33.8185 | 111 | 0.3301 | 0.49879 | [11 empty] | -33.8185
112 | -0.35689 | -0.39161 | [11 empty] | -8.8673 | 112 | -0.35689 | -0.39161 | [11 empty] | -8.8673
113 | 1.8514 | 1.7805 | [11 empty] | 3.9861 | 113 | 1.8514 | 1.7805 | [11 empty] | 3.9861
114 | -1.2143 | -1.1051 | [11 empty] | 9.8811 | 114 | -1.2143 | -1.1051 | [11 empty] | 9.8811
115 | -1.7249 | -1.9552 | [11 empty] | -11.777 | 115 | -1.7249 | -1.9552 | [11 empty] | -11.777
116 | -1.466 | -1.417 | [11 empty] | 3.4606 | 116 | -1.466 | -1.417 | [11 empty] | 3.4606
117 | -0.93954 | -0.90485 | [11 empty] | 3.834 | 117 | -0.93954 | -0.90485 | [11 empty] | 3.834
118 | -1.1275 | -1.0172 | [11 empty] | 10.8415 | 118 | -1.1275 | -1.0172 | [11 empty] | 10.8415
119 | 1.043 | 1.0522 | [11 empty] | -0.87633 | 119 | 1.043 | 1.0522 | [11 empty] | -0.87633
120 | 0.7642 | 0.91 | [11 empty] | -16.0215 | 120 | 0.7642 | 0.91 | [11 empty] | -16.0215
121 | 1.3871 | 1.3892 | [11 empty] | -0.15228 | 121 | 1.3871 | 1.3892 | [11 empty] | -0.15228
122 | 0.7204 | 0.60238 | [11 empty] | 19.5926 | 122 | 0.7204 | 0.60238 | [11 empty] | 19.5926
123 | -0.48234 | -0.54142 | [11 empty] | -10.9127 | 123 | -0.48234 | -0.54142 | [11 empty] | -10.9127
124 | -1.0319 | -0.99533 | [11 empty] | 3.6772 | 124 | -1.0319 | -0.99533 | [11 empty] | 3.6772
125 | 1.6444 | 1.6361 | [11 empty] | 0.50574 | 125 | 1.6444 | 1.6361 | [11 empty] | 0.50574
126 | 0.15885 | 0.18689 | [11 empty] | -15.0016 | 126 | 0.15885 | 0.18689 | [11 empty] | -15.0016
127 | -0.60182 | -0.74 | [11 empty] | -18.6735 | 127 | -0.60182 | -0.74 | [11 empty] | -18.6735
128 | -0.11196 | -0.1586 | [11 empty] | -29.4058 | 128 | -0.11196 | -0.1586 | [11 empty] | -29.4058
129 | -0.5819 | -0.63176 | [11 empty] | -7.8913 | 129 | -0.5819 | -0.63176 | [11 empty] | -7.8913
130 | -0.47039 | -0.53785 | [11 empty] | -12.542 | 130 | -0.47039 | -0.53785 | [11 empty] | -12.542
131 | 1.6045 | 1.7474 | [11 empty] | -8.1747 | 131 | 1.6045 | 1.7474 | [11 empty] | -8.1747
132 | -1.5258 | -1.2095 | [11 empty] | 26.1538 | 132 | -1.5258 | -1.2095 | [11 empty] | 26.1538
133 | 0.31417 | 0.4 | [11 empty] | -21.4564 | 133 | 0.31417 | 0.4 | [11 empty] | -21.4564
134 | 0.66464 | 0.62 | [11 empty] | 7.2001 | 134 | 0.66464 | 0.62 | [11 empty] | 7.2001
135 | -1.0638 | -0.98855 | [11 empty] | 7.6115 | 135 | -1.0638 | -0.98855 | [11 empty] | 7.6115
136 | -0.80891 | -0.7701 | [11 empty] | 5.0393 | 136 | -0.80891 | -0.7701 | [11 empty] | 5.0393
137 | -0.45446 | -0.56 | [11 empty] | -18.8463 | 137 | -0.45446 | -0.56 | [11 empty] | -18.8463
138 | 1.943 | 2.1563 | [11 empty] | -9.8882 | 138 | 1.943 | 2.1563 | [11 empty] | -9.8882
139 | -0.11196 | -0.090496 | [11 empty] | 23.7178 | 139 | -0.11196 | -0.090496 | [11 empty] | 23.7178
140 | -0.31109 | -0.27609 | [11 empty] | 12.6754 | 140 | -0.31109 | -0.27609 | [11 empty] | 12.6754
141 | -1.1275 | -1.1077 | [11 empty] | 1.7878 | 141 | -1.1275 | -1.1077 | [11 empty] | 1.7878
142 | -0.16254 | -0.138 | [11 empty] | 17.7817 | 142 | -0.16254 | -0.138 | [11 empty] | 17.7817
143 | -0.80094 | -0.59634 | [11 empty] | 34.309 | 143 | -0.80094 | -0.59634 | [11 empty] | 34.309
144 | 1.2341 | 0.90584 | [11 empty] | 36.244 | 144 | 1.2341 | 0.90584 | [11 empty] | 36.244
145 | -0.52216 | -0.52202 | [11 empty] | 0.028268 | 145 | -0.52216 | -0.52202 | [11 empty] | 0.028268
146 | -0.24737 | -0.37 | [11 empty] | -33.1439 | 146 | -0.24737 | -0.37 | [11 empty] | -33.1439
147 | 0.62481 | 0.53 | [11 empty] | 17.8896 | 147 | 0.62481 | 0.53 | [11 empty] | 17.8896
148 | 0.8558 | 0.9161 | [11 empty] | -6.5822 | 148 | 0.8558 | 0.9161 | [11 empty] | -6.5822
149 | -1.3569 | -1.3812 | [11 empty] | -1.7611 | 149 | -1.3569 | -1.3812 | [11 empty] | -1.7611
150 | -0.70935 | -0.5522 | [11 empty] | 28.4588 | 150 | -0.70935 | -0.5522 | [11 empty] | 28.4588
151 | -0.90449 | -0.90131 | [11 empty] | 0.35299 | 151 | -0.90449 | -0.90131 | [11 empty] | 0.35299
152 | -1.1275 | -1.0615 | [11 empty] | 6.2184 | 152 | -1.1275 | -1.0615 | [11 empty] | 6.2184
153 | 0.49737 | 0.48 | [11 empty] | 3.6193 | 153 | 0.49737 | 0.48 | [11 empty] | 3.6193
154 | -1.1275 | -1.2474 | [11 empty] | -9.6112 | 154 | -1.1275 | -1.2474 | [11 empty] | -9.6112
155 | -1.4859 | -1.472 | [11 empty] | 0.94988 | 155 | -1.4859 | -1.472 | [11 empty] | 0.94988
156 | 0.2863 | 0.2 | [11 empty] | 43.1483 | 156 | 0.2863 | 0.2 | [11 empty] | 43.1483
157 | 0.34205 | 0.3488 | [11 empty] | -1.9335 | 157 | 0.34205 | 0.3488 | [11 empty] | -1.9335
158 | 0.44162 | 0.47 | [11 empty] | -6.039 | 158 | 0.44162 | 0.47 | [11 empty] | -6.039
159 | -0.20754 | -0.16 | [11 empty] | 29.7136 | 159 | -0.20754 | -0.16 | [11 empty] | 29.7136
160 | -1.0319 | -1.0155 | [11 empty] | 1.6204 | 160 | -1.0319 | -1.0155 | [11 empty] | 1.6204
161 | -0.79298 | -0.92 | [11 empty] | -13.8066 | 161 | -0.79298 | -0.92 | [11 empty] | -13.8066
162 | 0.10708 | 0.08 | [11 empty] | 33.8513 | 162 | 0.10708 | 0.08 | [11 empty] | 33.8513
163 | 0.34604 | 0.36 | [11 empty] | -3.8792 | 163 | 0.34604 | 0.36 | [11 empty] | -3.8792
164 | 0.95537 | 0.6672 | [11 empty] | 43.1897 | 164 | 0.95537 | 0.6672 | [11 empty] | 43.1897
165 | -0.58987 | -0.84677 | [11 empty] | -30.3393 | 165 | -0.58987 | -0.84677 | [11 empty] | -30.3393
166 | -0.19161 | -0.17 | [11 empty] | 12.7126 | 166 | -0.19161 | -0.17 | [11 empty] | 12.7126
167 | -0.79298 | -0.57012 | [11 empty] | 39.0891 | 167 | -0.79298 | -0.57012 | [11 empty] | 39.0891
168 | -0.9483 | -0.86161 | [11 empty] | 10.0607 | 168 | -0.9483 | -0.86161 | [11 empty] | 10.0607
169 | -0.56996 | -0.51236 | [11 empty] | 11.2422 | 169 | -0.56996 | -0.51236 | [11 empty] | 11.2422
170 | 1.1425 | 1.26 | [11 empty] | -9.3216 | 170 | 1.1425 | 1.26 | [11 empty] | -9.3216
171 | 0.02743 | 0.03 | [11 empty] | -8.5677 | 171 | 0.02743 | 0.03 | [11 empty] | -8.5677
172 | -0.70935 | -0.96752 | [11 empty] | -26.6838 | 172 | -0.70935 | -0.96752 | [11 empty] | -26.6838
173 | -1.0749 | -1.016 | [11 empty] | 5.8005 | 173 | -1.0749 | -1.016 | [11 empty] | 5.8005
174 | 0.61287 | 0.41927 | [11 empty] | 46.1751 | 174 | 0.61287 | 0.41927 | [11 empty] | 46.1751
175 | 0.96333 | 1.03 | [11 empty] | -6.4725 | 175 | 0.96333 | 1.03 | [11 empty] | -6.4725
176 | 2.6201 | 2.6291 | [11 empty] | -0.34448 | 176 | 2.6201 | 2.6291 | [11 empty] | -0.34448
177 | 0.78013 | 0.83921 | [11 empty] | -7.0393 | 177 | 0.78013 | 0.83921 | [11 empty] | -7.0393
178 | -1.1275 | -1.05 | [11 empty] | 7.3824 | 178 | -1.1275 | -1.05 | [11 empty] | 7.3824
179 | -1.1275 | -0.94 | [11 empty] | 19.9484 | 179 | -1.1275 | -0.94 | [11 empty] | 19.9484
180 | 0.35798 | 0.42 | [11 empty] | -14.766 | 180 | 0.35798 | 0.42 | [11 empty] | -14.766
181 | 0.89165 | 0.68091 | [11 empty] | 30.9488 | 181 | 0.89165 | 0.68091 | [11 empty] | 30.9488
182 | 0.071636 | 0.08 | [11 empty] | -10.4548 | 182 | 0.071636 | 0.08 | [11 empty] | -10.4548
183 | 1.3696 | 1.43 | [11 empty] | -4.2269 | 183 | 1.3696 | 1.43 | [11 empty] | -4.2269
184 | -0.95228 | -0.94249 | [11 empty] | 1.0386 | 184 | -0.95228 | -0.94249 | [11 empty] | 1.0386
185 | -1.6253 | -1.6311 | [11 empty] | -0.35142 | 185 | -1.6253 | -1.6311 | [11 empty] | -0.35142
186 | -0.88856 | -1.28 | [11 empty] | -30.5812 | 186 | -0.88856 | -1.28 | [11 empty] | -30.5812
187 | 0.97926 | 0.70641 | [11 empty] | 38.6249 | 187 | 0.97926 | 0.70641 | [11 empty] | 38.6249
188 | 1.4293 | 1.5364 | [11 empty] | -6.9692 | 188 | 1.4293 | 1.5364 | [11 empty] | -6.9692
189 | -1.6452 | -1.3865 | [11 empty] | 18.6612 | 189 | -1.6452 | -1.3865 | [11 empty] | 18.6612
190 | 0.78412 | 0.56681 | [11 empty] | 38.3384 | 190 | 0.78412 | 0.56681 | [11 empty] | 38.3384
191 | -0.68943 | -0.67 | [11 empty] | 2.9004 | 191 | -0.68943 | -0.67 | [11 empty] | 2.9004
192 | 0.78372 | 0.78393 | [11 empty] | -0.026845 | 192 | 0.78372 | 0.78393 | [11 empty] | -0.026845
193 | -0.82882 | -1.0584 | [11 empty] | -21.6888 | 193 | -0.82882 | -1.0584 | [11 empty] | -21.6888
194 | -0.37083 | -0.47177 | [11 empty] | -21.3959 | 194 | -0.37083 | -0.47177 | [11 empty] | -21.3959
195 | -0.84874 | -1.1083 | [11 empty] | -23.4203 | 195 | -0.84874 | -1.1083 | [11 empty] | -23.4203
196 | -0.56996 | -0.55998 | [11 empty] | 1.782 | 196 | -0.56996 | -0.55998 | [11 empty] | 1.782
197 | -0.64961 | -0.70428 | [11 empty] | -7.7629 | 197 | -0.64961 | -0.70428 | [11 empty] | -7.7629
198 | 1.1513 | 1.0538 | [11 empty] | 9.2577 | 198 | 1.1513 | 1.0538 | [11 empty] | 9.2577
199 | -1.4859 | -1.8761 | [11 empty] | -20.7976 | 199 | -1.4859 | -1.8761 | [11 empty] | -20.7976
200 | -0.020759 | -0.03 | [11 empty] | -30.8021 | 200 | -0.020759 | -0.03 | [11 empty] | -30.8021
201 | 0.41374 | 0.3019 | [11 empty] | 37.0434 | 201 | 0.41374 | 0.3019 | [11 empty] | 37.0434
202 | -0.012794 | -0.02 | [11 empty] | -36.0288 | 202 | -0.012794 | -0.02 | [11 empty] | -36.0288
203 | -0.54606 | -0.48886 | [11 empty] | 11.7003 | 203 | -0.54606 | -0.48886 | [11 empty] | 11.7003
204 | 0.1266 | 0.13033 | [11 empty] | -2.8622 | 204 | 0.1266 | 0.13033 | [11 empty] | -2.8622
205 | 1.0509 | 1.0878 | [11 empty] | -3.3833 | 205 | 1.0509 | 1.0878 | [11 empty] | -3.3833
206 | 1.4293 | 1.6831 | [11 empty] | -15.0779 | 206 | 1.4293 | 1.6831 | [11 empty] | -15.0779

## GBR
GPR single
| y_real | y_pred | n_estimators | learning_rate | max_depth | subsample | min_samples_leaf | Set | R2 | RMSE | MAE | RSE | SMAPE | Error
0 | 0.54118 | 0.79 | 100 | 0.1 | 3 | 1 | 1 | All | 0.98499 | 0.12251 | 0.082495 | 0.015009 | 12.7886 | 45.9771
1 | -0.088065 | -0.071738 | [5 empty] | Train | 0.98878 | 0.1064 | 0.073131 | 0.011222 | 12.0371 | 22.7595
2 | -0.76908 | -0.76066 | [5 empty] | Test | 0.9694 | 0.17176 | 0.11928 | 0.030597 | 15.7411 | 1.1068
3 | -0.84874 | -0.83553 | [5 empty] | Value | 0.95924 | 0.21054 | 0.15207 | 0.040758 | 17.1933 | 1.5807
4 | -1.4859 | -1.5301 | [5 empty] | Test-Value | 0.98254 | 0.12115 | 0.08649 | 0.01746 | 14.2888 | -2.8864
5 | -0.26808 | -0.21881 | [11 empty] | 22.5145
6 | -0.45048 | -0.52268 | [11 empty] | -13.8144
7 | -0.95706 | -0.9689 | [11 empty] | -1.2219
8 | -0.012396 | -0.01 | [11 empty] | 23.9598
9 | -0.4903 | -0.37 | [11 empty] | 32.5146
10 | -1.705 | -1.64 | [11 empty] | 3.9656
11 | -1.165 | -1.0325 | [11 empty] | 12.8288
12 | 1.8037 | 1.7083 | [11 empty] | 5.5797
13 | -0.93874 | -0.90156 | [11 empty] | 4.1236
14 | -0.084082 | -0.11737 | [11 empty] | -28.3626
15 | 1.0876 | 0.982 | [11 empty] | 10.7525
16 | 1.039 | 1.0442 | [11 empty] | -0.49963
17 | -0.83679 | -0.86787 | [11 empty] | -3.582
18 | -0.68943 | -0.58614 | [11 empty] | 17.6222
19 | -0.80891 | -0.78147 | [11 empty] | 3.5108
20 | 0.22656 | 0.22344 | [11 empty] | 1.3956
21 | 1.2461 | 1.276 | [11 empty] | -2.3463
22 | 0.93545 | 1.0786 | [11 empty] | -13.2697
23 | -1.2243 | -1.2076 | [11 empty] | 1.3822
24 | -0.51022 | -0.43663 | [11 empty] | 16.8527
25 | 1.5161 | 1.4905 | [11 empty] | 1.7213
26 | -0.40269 | -0.51 | [11 empty] | -21.0417
27 | 0.73633 | 1.085 | [11 empty] | -32.1362
28 | 0.66464 | 0.51094 | [11 empty] | 30.0826
29 | 0.14691 | 0.16 | [11 empty] | -8.1833
30 | 0.11505 | 0.11 | [11 empty] | 4.5874
31 | -1.0865 | -1.0638 | [11 empty] | 2.1344
32 | 2.0705 | 1.7557 | [11 empty] | 17.9306
33 | -1.1156 | -1.0818 | [11 empty] | 3.1189
34 | -0.68943 | -0.61391 | [11 empty] | 12.3012
35 | -0.31905 | -0.33221 | [11 empty] | -3.9611
36 | 0.64074 | 0.61121 | [11 empty] | 4.832
37 | -1.1275 | -1.0944 | [11 empty] | 3.0274
38 | -0.53013 | -0.65121 | [11 empty] | -18.5937
39 | 0.95935 | 0.82198 | [11 empty] | 16.7121
40 | 1.3895 | 0.99418 | [11 empty] | 39.7607
41 | -0.18843 | -0.2397 | [11 empty] | -21.3905
42 | -1.5258 | -1.5733 | [11 empty] | -3.0219
43 | -1.0957 | -1.1097 | [11 empty] | -1.2648
44 | 1.8315 | 1.7557 | [11 empty] | 4.3203
45 | 0.86377 | 0.83384 | [11 empty] | 3.5892
46 | -1.6449 | -1.6987 | [11 empty] | -3.1698
47 | -0.88856 | -0.90295 | [11 empty] | -1.5935
48 | 1.1784 | 0.85252 | [11 empty] | 38.2247
49 | 0.067255 | 0.06 | [11 empty] | 12.0923
50 | 1.035 | 0.93496 | [11 empty] | 10.7024
51 | 0.24647 | 0.28 | [11 empty] | -11.9747
52 | 1.4253 | 1.7255 | [11 empty] | -17.399
53 | -0.45048 | -0.37338 | [11 empty] | 20.6502
54 | 2.5922 | 2.5588 | [11 empty] | 1.306
55 | -0.55403 | -0.46738 | [11 empty] | 18.5393
56 | -1.1434 | -0.87843 | [11 empty] | 30.1685
57 | -0.21152 | -0.26496 | [11 empty] | -20.1685
58 | -0.84236 | -0.83332 | [11 empty] | 1.0851
59 | 0.79208 | 0.86038 | [11 empty] | -7.9379
60 | -0.012396 | -0.01 | [11 empty] | 23.9598
61 | 3.3569 | 3.2854 | [11 empty] | 2.1764
62 | 0.74429 | 0.63372 | [11 empty] | 17.4472
63 | -0.49827 | -0.43679 | [11 empty] | 14.0744
64 | 1.1872 | 1.0424 | [11 empty] | 13.8833
65 | -0.23542 | -0.32 | [11 empty] | -26.4313
66 | 1.4548 | 1.4891 | [11 empty] | -2.3014
67 | 1.031 | 0.96443 | [11 empty] | 6.9061
68 | -0.789 | -0.7023 | [11 empty] | 12.3444
69 | 1.6698 | 1.5981 | [11 empty] | 4.4884
70 | 0.5372 | 0.67183 | [11 empty] | -20.0395
71 | -1.0479 | -1.37 | [11 empty] | -23.5136
72 | -1.0323 | -1.0559 | [11 empty] | -2.236
73 | -1.6652 | -1.6646 | [11 empty] | 0.03233
74 | -0.076515 | -0.09 | [11 empty] | -14.983
75 | 0.58499 | 0.44396 | [11 empty] | 31.7656
76 | -0.87343 | -0.90847 | [11 empty] | -3.8573
77 | 1.4297 | 1.4891 | [11 empty] | -3.9864
78 | 0.34604 | 0.3 | [11 empty] | 15.345
79 | -1.3561 | -1.3763 | [11 empty] | -1.4661
80 | -0.19958 | -0.15865 | [11 empty] | 25.7978
81 | 1.0513 | 1.1102 | [11 empty] | -5.3051
82 | -0.70536 | -0.65476 | [11 empty] | 7.7279
83 | 0.70048 | 0.58913 | [11 empty] | 18.9009
84 | 0.2863 | 0.2997 | [11 empty] | -4.4727
85 | -0.012396 | -0.01 | [11 empty] | 23.9598
86 | 1.5253 | 1.4905 | [11 empty] | 2.3359
87 | -0.331 | -0.30288 | [11 empty] | 9.2841
88 | 1.3206 | 1.4459 | [11 empty] | -8.6691
89 | -0.605 | -0.65603 | [11 empty] | -7.7778
90 | 1.2421 | 1.085 | [11 empty] | 14.4797
91 | 0.46551 | 0.52 | [11 empty] | -10.4785
92 | -1.8444 | -1.9075 | [11 empty] | -3.3111
93 | -0.08926 | -0.09 | [11 empty] | -0.82275
94 | 0.9713 | 0.94938 | [11 empty] | 2.3088
95 | 0.30621 | 0.26 | [11 empty] | 17.7728
96 | -0.99171 | -1.0936 | [11 empty] | -9.3142
97 | -0.13187 | -0.15 | [11 empty] | -12.0847
98 | 0.34205 | 0.42 | [11 empty] | -18.5589
99 | 0.81877 | 0.81768 | [11 empty] | 0.13332
100 | -0.6058 | -0.53582 | [11 empty] | 13.0602
101 | -0.29118 | -0.43278 | [11 empty] | -32.7193
102 | 1.4173 | 1.4217 | [11 empty] | -0.30571
103 | 0.81837 | 0.82615 | [11 empty] | -0.94167
104 | -1.2948 | -1.2969 | [11 empty] | -0.16083
105 | -0.88856 | -0.83423 | [11 empty] | 6.5126
106 | 0.87173 | 0.82499 | [11 empty] | 5.6664
107 | 1.4134 | 1.4096 | [11 empty] | 0.27035
108 | 0.072034 | 0.053819 | [11 empty] | 33.8457
109 | -0.016379 | -0.03 | [11 empty] | -45.4048
110 | 0.78173 | 0.88658 | [11 empty] | -11.8263
111 | 0.3301 | 0.45016 | [11 empty] | -26.6687
112 | -0.35689 | -0.39842 | [11 empty] | -10.4231
113 | 1.8514 | 1.8615 | [11 empty] | -0.54083
114 | -1.2143 | -1.0929 | [11 empty] | 11.1088
115 | -1.7249 | -1.7825 | [11 empty] | -3.2338
116 | -1.466 | -1.463 | [11 empty] | 0.20421
117 | -0.93954 | -0.90973 | [11 empty] | 3.277
118 | -1.1275 | -1.1607 | [11 empty] | -2.8555
119 | 1.043 | 0.95001 | [11 empty] | 9.7868
120 | 0.7642 | 0.67951 | [11 empty] | 12.4646
121 | 1.3871 | 1.4385 | [11 empty] | -3.5723
122 | 0.7204 | 0.65133 | [11 empty] | 10.6033
123 | -0.48234 | -0.55094 | [11 empty] | -12.4517
124 | -1.0319 | -0.95745 | [11 empty] | 7.7796
125 | 1.6444 | 1.6139 | [11 empty] | 1.8885
126 | 0.15885 | 0.19 | [11 empty] | -16.3924
127 | -0.60182 | -0.77 | [11 empty] | -21.8421
128 | -0.11196 | -0.12 | [11 empty] | -6.6999
129 | -0.5819 | -0.58926 | [11 empty] | -1.2486
130 | -0.47039 | -0.48967 | [11 empty] | -3.9364
131 | 1.6045 | 1.6998 | [11 empty] | -5.6061
132 | -1.5258 | -1.397 | [11 empty] | 9.2175
133 | 0.31417 | 0.31733 | [11 empty] | -0.99343
134 | 0.66464 | 0.5582 | [11 empty] | 19.0691
135 | -1.0638 | -0.94134 | [11 empty] | 13.0079
136 | -0.80891 | -0.75017 | [11 empty] | 7.8303
137 | -0.45446 | -0.46765 | [11 empty] | -2.8193
138 | 1.943 | 1.904 | [11 empty] | 2.0484
139 | -0.11196 | -0.16508 | [11 empty] | -32.1769
140 | -0.31109 | -0.37429 | [11 empty] | -16.8862
141 | -1.1275 | -1.1678 | [11 empty] | -3.4484
142 | -0.16254 | -0.21881 | [11 empty] | -25.7177
143 | -0.80094 | -0.56198 | [11 empty] | 42.5227
144 | 1.2341 | 0.86 | [11 empty] | 43.5055
145 | -0.52216 | -0.56445 | [11 empty] | -7.4909
146 | -0.24737 | -0.31 | [11 empty] | -20.2041
147 | 0.62481 | 0.64 | [11 empty] | -2.3727
148 | 0.8558 | 0.793 | [11 empty] | 7.92
149 | -1.3569 | -1.4592 | [11 empty] | -7.0088
150 | -0.70935 | -0.69011 | [11 empty] | 2.7874
151 | -0.90449 | -0.85367 | [11 empty] | 5.9527
152 | -1.1275 | -1.2428 | [11 empty] | -9.2774
153 | 0.49737 | 0.48676 | [11 empty] | 2.1792
154 | -1.1275 | -1.3745 | [11 empty] | -17.9682
155 | -1.4859 | -1.5037 | [11 empty] | -1.1808
156 | 0.2863 | 0.39024 | [11 empty] | -26.6357
157 | 0.34205 | 0.45898 | [11 empty] | -25.4747
158 | 0.44162 | 0.44369 | [11 empty] | -0.46824
159 | -0.20754 | -0.15865 | [11 empty] | 30.8184
160 | -1.0319 | -1.0021 | [11 empty] | 2.9748
161 | -0.79298 | -0.67 | [11 empty] | 18.3551
162 | 0.10708 | 0.15 | [11 empty] | -28.6126
163 | 0.34604 | 0.41 | [11 empty] | -15.6012
164 | 0.95537 | 0.70486 | [11 empty] | 35.5408
165 | -0.58987 | -0.81634 | [11 empty] | -27.742
166 | -0.19161 | -0.18 | [11 empty] | 6.4508
167 | -0.79298 | -0.75091 | [11 empty] | 5.603
168 | -0.9483 | -0.77209 | [11 empty] | 22.8222
169 | -0.56996 | -0.46996 | [11 empty] | 21.2764
170 | 1.1425 | 1.61 | [11 empty] | -29.0343
171 | 0.02743 | 0.03 | [11 empty] | -8.5677
172 | -0.70935 | -0.84 | [11 empty] | -15.5541
173 | -1.0749 | -0.8562 | [11 empty] | 25.549
174 | 0.61287 | 0.81 | [11 empty] | -24.3374
175 | 0.96333 | 1.33 | [11 empty] | -27.569
176 | 2.6201 | 2.6086 | [11 empty] | 0.44147
177 | 0.78013 | 0.6991 | [11 empty] | 11.5907
178 | -1.1275 | -0.86358 | [11 empty] | 30.5624
179 | -1.1275 | -1.6418 | [11 empty] | -31.3234
180 | 0.35798 | 0.43457 | [11 empty] | -17.6239
181 | 0.89165 | 0.85 | [11 empty] | 4.8996
182 | 0.071636 | 0.08 | [11 empty] | -10.4548
183 | 1.3696 | 1.33 | [11 empty] | 2.974
184 | -0.95228 | -0.78782 | [11 empty] | 20.8756
185 | -1.6253 | -1.5727 | [11 empty] | 3.3447
186 | -0.88856 | -1.03 | [11 empty] | -13.732
187 | 0.97926 | 0.87301 | [11 empty] | 12.1712
188 | 1.4293 | 1.3787 | [11 empty] | 3.6696
189 | -1.6452 | -1.5589 | [11 empty] | 5.5404
190 | 0.78412 | 0.95 | [11 empty] | -17.4613
191 | -0.68943 | -0.59 | [11 empty] | 16.8529
192 | 0.78372 | 0.81768 | [11 empty] | -4.1528
193 | -0.82882 | -0.8726 | [11 empty] | -5.017
194 | -0.37083 | -0.33 | [11 empty] | 12.3718
195 | -0.84874 | -1.1678 | [11 empty] | -27.321
196 | -0.56996 | -0.56245 | [11 empty] | 1.3347
197 | -0.64961 | -0.63868 | [11 empty] | 1.7101
198 | 1.1513 | 1.0951 | [11 empty] | 5.1308
199 | -1.4859 | -1.6418 | [11 empty] | -9.4915
200 | -0.020759 | -0.03 | [11 empty] | -30.8021
201 | 0.41374 | 0.28 | [11 empty] | 47.7638
202 | -0.012794 | -0.01 | [11 empty] | 27.9424
203 | -0.54606 | -0.53582 | [11 empty] | 1.9112
204 | 0.1266 | 0.19 | [11 empty] | -33.3707
205 | 1.0509 | 1.0593 | [11 empty] | -0.78566
206 | 1.4293 | 1.6998 | [11 empty] | -15.915